## паспорт
ПАТ "УКРТРАНСГАЗ" | [5 empty] | ПАСПОРТ ФІЗИКО-ХІМІЧНИХ ПОКАЗНИКІВ ПРИРОДНОГО ГАЗУ №674 | [18 empty] | Маршрут №674
УМГ "ХАРКІВТРАНСГАЗ" | [5 empty] | переданого Харківським ЛВУМГ та прийнятого ПАТ "Харківгаз"
Харківський п/м Харківського ЛВУМГ
Вимірювальна хіміко-аналітична лабораторія
по газопроводу "Шебелинка-Харків"
Свідоцтво № 100-359/2015 чинне до 20.12.18 р. | [20 empty] | за період з 01.07.2017р. по 31.07.2017р.
Число місяця | Компонентний склад, % мол. | [11 empty] | Фізико-хімічні показники газу обчислені на основі компонентного складу, 101,325 кПа | [9 empty] | Температура точки роси вологи (Р = 3.92 МПа), °С | Температура точки роси вуглеводнів, °С | Масова концентрація сірководню, г/м3 | Масова концентрація меркаптанової сірки, г/м3 | Маса механічних домішок, г/м3
[13 empty] | Густина абсолютна, кг/м3,при 20 ºС, | Температура вимірювання/згоряння при 20/25°С
| метан, С1 | етан, С2 | пропан, С3 | ізо-бутан, і-С4 | н-бутан, н-С4 | нео-пентан, нео-С5 | ізо-пентан, і-С5 | н-пентан, н-С5 | гексани та вищі, С6+ | кисень, О2 | азот, N2 | діоксид вуглецю, CО2 |  | Теплота згоряння нижча |  |  | Теплота згоряння вища |  |  | Число Воббе вище
[14 empty] | ккал/м3 | МДж/м3 | кВт⋅год/м3 | ккал/м3 | МДж/м3 | кВт⋅год/м3 | ккал/м3 | МДж/м3 | кВт⋅год/м3
1 | [13 empty] | 8231.1074 | 34.462 | 9.5728 | 9114.7178 | 38.1615 | 10.6004 | 11565 | 48.4202 | 13.4501
2 | [13 empty] | 8231.1074 | 34.462 | 9.5728 | 9114.7178 | 38.1615 | 10.6004 | 11565 | 48.4202 | 13.4501
3 | [13 empty] | 8231.1074 | 34.462 | 9.5728 | 9114.7178 | 38.1615 | 10.6004 | 11565 | 48.4202 | 13.4501
4 | [13 empty] | 8231.1074 | 34.462 | 9.5728 | 9114.7178 | 38.1615 | 10.6004 | 11565 | 48.4202 | 13.4501
5 | 89.5141 | 4.6679 | 1.464 | 0.1427 | 0.2894 | 0.0034 | 0.0718 | 0.0677 | 0.2063 | 0.0711 | 1.5173 | 1.9842 | 0.761 | 8352.0829 | 34.9685 | 9.7135 | 9242.8825 | 38.6981 | 10.7495 | 11628 | 48.6844 | 13.5234 | -8.4 | -1.8
6 | [13 empty] | 8352.0829 | 34.9685 | 9.7135 | 9242.8825 | 38.6981 | 10.7495 | 11628 | 48.6844 | 13.5234
7 | [13 empty] | 8352.0829 | 34.9685 | 9.7135 | 9242.8825 | 38.6981 | 10.7495 | 11628 | 48.6844 | 13.5234
8 | [13 empty] | 8352.0829 | 34.9685 | 9.7135 | 9242.8825 | 38.6981 | 10.7495 | 11628 | 48.6844 | 13.5234
9 | [13 empty] | 8352.0829 | 34.9685 | 9.7135 | 9242.8825 | 38.6981 | 10.7495 | 11628 | 48.6844 | 13.5234
10 | [13 empty] | 8352.0829 | 34.9685 | 9.7135 | 9242.8825 | 38.6981 | 10.7495 | 11628 | 48.6844 | 13.5234
11 | 89.9466 | 4.4005 | 1.3785 | 0.1398 | 0.2898 | 0.0033 | 0.072 | 0.0682 | 0.1723 | 0.0697 | 1.5053 | 1.9539 | 0.757 | 8317.3785 | 34.8232 | 9.6731 | 9205.8375 | 38.543 | 10.7064 | 11612 | 48.6182 | 13.5051 | -8.6 | -2.1 | 0,0013 | 0.0002 | відсутні
12 | [13 empty] | 8317.3785 | 34.8232 | 9.6731 | 9205.8375 | 38.543 | 10.7064 | 11612 | 48.6182 | 13.5051
13 | [13 empty] | 8317.3785 | 34.8232 | 9.6731 | 9205.8375 | 38.543 | 10.7064 | 11612 | 48.6182 | 13.5051
14 | [13 empty] | 8317.3785 | 34.8232 | 9.6731 | 9205.8375 | 38.543 | 10.7064 | 11612 | 48.6182 | 13.5051
15 | [13 empty] | 8317.3785 | 34.8232 | 9.6731 | 9205.8375 | 38.543 | 10.7064 | 11612 | 48.6182 | 13.5051
16 | [13 empty] | 8317.3785 | 34.8232 | 9.6731 | 9205.8375 | 38.543 | 10.7064 | 11612 | 48.6182 | 13.5051
17 | [13 empty] | 8317.3785 | 34.8232 | 9.6731 | 9205.8375 | 38.543 | 10.7064 | 11612 | 48.6182 | 13.5051
18 | 88.8304 | 4.7731 | 1.5939 | 0.1587 | 0.3278 | 0.0034 | 0.0788 | 0.0735 | 0.1758 | 0.1576 | 2.1513 | 1.6757 | 0.7636 | 8345.4668 | 34.9408 | 9.7058 | 9234.499 | 38.663 | 10.7397 | 11598 | 48.5566 | 13.4879 | -8.7 | -1.7
19 | [13 empty] | 8345.4668 | 34.9408 | 9.7058 | 9234.499 | 38.663 | 10.7397 | 11598 | 48.5566 | 13.4879
20 | [13 empty] | 8345.4668 | 34.9408 | 9.7058 | 9234.499 | 38.663 | 10.7397 | 11598 | 48.5566 | 13.4879
21 | [13 empty] | 8345.4668 | 34.9408 | 9.7058 | 9234.499 | 38.663 | 10.7397 | 11598 | 48.5566 | 13.4879
22 | [13 empty] | 8345.4668 | 34.9408 | 9.7058 | 9234.499 | 38.663 | 10.7397 | 11598 | 48.5566 | 13.4879
23 | [13 empty] | 8345.4668 | 34.9408 | 9.7058 | 9234.499 | 38.663 | 10.7397 | 11598 | 48.5566 | 13.4879
24 | [13 empty] | 8345.4668 | 34.9408 | 9.7058 | 9234.499 | 38.663 | 10.7397 | 11598 | 48.5566 | 13.4879
25 | 89.4024 | 4.6638 | 1.4837 | 0.1487 | 0.3124 | 0.0032 | 0.0736 | 0.071 | 0.2138 | 0.0825 | 1.6238 | 1.921 | 0.7619 | 8358.7467 | 34.9964 | 9.7212 | 9249.8568 | 38.7273 | 10.7576 | 11630 | 48.6917 | 13.5255 | -8.3 | -2 | 0,0015 | 0.0002 | відсутні
26 | [13 empty] | 8358.7467 | 34.9964 | 9.7212 | 9249.8568 | 38.7273 | 10.7576 | 11630 | 48.6917 | 13.5255
27 | [13 empty] | 8358.7467 | 34.9964 | 9.7212 | 9249.8568 | 38.7273 | 10.7576 | 11630 | 48.6917 | 13.5255
28 | [13 empty] | 8358.7467 | 34.9964 | 9.7212 | 9249.8568 | 38.7273 | 10.7576 | 11630 | 48.6917 | 13.5255
29 | [13 empty] | 8358.7467 | 34.9964 | 9.7212 | 9249.8568 | 38.7273 | 10.7576 | 11630 | 48.6917 | 13.5255
30 | [13 empty] | 8358.7467 | 34.9964 | 9.7212 | 9249.8568 | 38.7273 | 10.7576 | 11630 | 48.6917 | 13.5255
31 | [13 empty] | 8358.7467 | 34.9964 | 9.7212 | 9249.8568 | 38.7273 | 10.7576 | 11630 | 48.6917 | 13.5255
Рівень одоризації відповідає вимогам чинних нормативних документів | [13 empty] | 8327.9833 | 34.8676 | 9.6854 | 9216.9677 | 38.5896 | 10.7193
Середньозважене значення теплоти згоряння:
| В.о. начальника Харківського ЛВУМГ | [8 empty] | Моторя О.А. | [10 empty] | 2017-08-01
|  | Підрозділу підприємства, якому підпорядкована лабораторія | [8 empty] | прізвище | [5 empty] | підпис |  |  |  | дата
| Завідувач ВХАЛ | [8 empty] | Крупчицький Д.О. | [10 empty] | 2017-08-01
|  | Лабораторія, де здійснювалось вимірювання газу | [8 empty] | прізвище | [5 empty] | підпис |  |  |  | дата
| Начальник служби ГВ і М | [8 empty] | Щербак С.О. | [10 empty] | 2017-08-01
|  | Підрозділу, відповідального за облік газу за маршрутом | [8 empty] | прізвище | [5 empty] | підпис |  |  |  | дата

## додаток
Додаток до Паспорту фізико-хімічних показників природного газу. Маршрут №674
Область | ГРС, прямий споживач | Cередньозважене значення вищої теплоти згоряння
|  | ккал/м³ | МДж/м³ | кВт*год./м³
Маршрут №674 |  | 9216.9677 | 38.5896 | 10.7193
Харківська | ГРС Мерефа (Буди, населення) | 9216.6811 | 38.5884 | 10.719
Харківська | ГРС Мерефа, місто | 9218.2336 | 38.5949 | 10.7208
В.о. начальника Харківського ЛВУМГ |  | Моторя О.А. |  |  | 2017-08-01
Підрозділу підприємства, якому підпорядкована лабораторія |  | прізвище |  | підпис | дата
Завідувач ВХАЛ |  | Крупчицький Д.О. |  |  | 2017-08-01
Лабораторія, де здійснювалось вимірювання газу |  | прізвище |  | підпис | дата
Начальник служби ГВ і М |  | Щербак С.О. |  |  | 2017-08-01
Підрозділу, відповідального за облік газу за маршрутом |  | прізвище |  | підпис | дата