## паспорт
ПАТ "УКРТРАНСГАЗ" | [5 empty] | ПАСПОРТ ФІЗИКО-ХІМІЧНИХ ПОКАЗНИКІВ ПРИРОДНОГО ГАЗУ №686 | [18 empty] | Маршрут №686
УМГ "ХАРКІВТРАНСГАЗ" | [5 empty] | переданого Харківським ЛВУМГ та прийнятого ПАТ "Харківгаз"
Харківський п/м Харківського ЛВУМГ
Вимірювальна хіміко-аналітична лабораторія
по газопроводу "Шебелинка-Бєлгород-Курськ-Брянськ"
Свідоцтво № 100-359/2015 чинне до 20.12.18 р. | [20 empty] | за період з 01.07.2017р. по 31.07.2017р.
Число місяця | Компонентний склад, % мол. | [11 empty] | Фізико-хімічні показники газу обчислені на основі компонентного складу, 101,325 кПа | [9 empty] | Температура точки роси вологи (Р = 3.92 МПа), °С | Температура точки роси вуглеводнів, °С | Масова концентрація сірководню, г/м3 | Масова концентрація меркаптанової сірки, г/м3 | Маса механічних домішок, г/м3
[13 empty] | Густина абсолютна, кг/м3,при 20 ºС, | Температура вимірювання/згоряння при 20/25°С
| метан, С1 | етан, С2 | пропан, С3 | ізо-бутан, і-С4 | н-бутан, н-С4 | нео-пентан, нео-С5 | ізо-пентан, і-С5 | н-пентан, н-С5 | гексани та вищі, С6+ | кисень, О2 | азот, N2 | діоксид вуглецю, CО2 |  | Теплота згоряння нижча |  |  | Теплота згоряння вища |  |  | Число Воббе вище
[14 empty] | ккал/м3 | МДж/м3 | кВт⋅год/м3 | ккал/м3 | МДж/м3 | кВт⋅год/м3 | ккал/м3 | МДж/м3 | кВт⋅год/м3
1 | [13 empty] | 8228.8623 | 34.4526 | 9.5702 | 9119.4231 | 38.1812 | 10.6059 | 11940 | 49.9921 | 13.8867
2 | [13 empty] | 8228.8623 | 34.4526 | 9.5702 | 9119.4231 | 38.1812 | 10.6059 | 11940 | 49.9921 | 13.8867
3 | [13 empty] | 8228.8623 | 34.4526 | 9.5702 | 9119.4231 | 38.1812 | 10.6059 | 11940 | 49.9921 | 13.8867
4 | [13 empty] | 8228.8623 | 34.4526 | 9.5702 | 9119.4231 | 38.1812 | 10.6059 | 11940 | 49.9921 | 13.8867
5 | 95.3776 | 2.6384 | 0.8465 | 0.1319 | 0.1284 | 0.0015 | 0.0232 | 0.0165 | 0.0153 | 0.0043 | 0.6182 | 0.1981 | 0.705 | 8251.887 | 34.549 | 9.5969 | 9144.0481 | 38.2843 | 10.6345 | 11952 | 50.0392 | 13.8998 | -9.8 | -3.9
6 | [13 empty] | 8251.887 | 34.549 | 9.5969 | 9144.0481 | 38.2843 | 10.6345 | 11952 | 50.0392 | 13.8998
7 | [13 empty] | 8251.887 | 34.549 | 9.5969 | 9144.0481 | 38.2843 | 10.6345 | 11952 | 50.0392 | 13.8998
8 | [13 empty] | 8251.887 | 34.549 | 9.5969 | 9144.0481 | 38.2843 | 10.6345 | 11952 | 50.0392 | 13.8998
9 | [13 empty] | 8251.887 | 34.549 | 9.5969 | 9144.0481 | 38.2843 | 10.6345 | 11952 | 50.0392 | 13.8998
10 | [13 empty] | 8251.887 | 34.549 | 9.5969 | 9144.0481 | 38.2843 | 10.6345 | 11952 | 50.0392 | 13.8998
11 | [13 empty] | 8251.887 | 34.549 | 9.5969 | 9144.0481 | 38.2843 | 10.6345 | 11952 | 50.0392 | 13.8998
12 | 95.4872 | 2.5339 | 0.8131 | 0.1292 | 0.1261 | 0.0015 | 0.0238 | 0.0169 | 0.0153 | 0.0084 | 0.6568 | 0.1876 | 0.7041 | 8237.9384 | 34.4906 | 9.5807 | 9129.0008 | 38.2213 | 10.617 | 11940 | 49.9914 | 13.8865 | -9.5 | -3.4 | 0,0005 | 0.0002 | відсутні
13 | [13 empty] | 8237.9384 | 34.4906 | 9.5807 | 9129.0008 | 38.2213 | 10.617 | 11940 | 49.9914 | 13.8865
14 | [13 empty] | 8237.9384 | 34.4906 | 9.5807 | 9129.0008 | 38.2213 | 10.617 | 11940 | 49.9914 | 13.8865
15 | [13 empty] | 8237.9384 | 34.4906 | 9.5807 | 9129.0008 | 38.2213 | 10.617 | 11940 | 49.9914 | 13.8865
16 | [13 empty] | 8237.9384 | 34.4906 | 9.5807 | 9129.0008 | 38.2213 | 10.617 | 11940 | 49.9914 | 13.8865
17 | [13 empty] | 8237.9384 | 34.4906 | 9.5807 | 9129.0008 | 38.2213 | 10.617 | 11940 | 49.9914 | 13.8865
18 | [13 empty] | 8237.9384 | 34.4906 | 9.5807 | 9129.0008 | 38.2213 | 10.617 | 11940 | 49.9914 | 13.8865
19 | 95.197 | 2.7311 | 0.8787 | 0.1332 | 0.1276 | 0.0014 | 0.0224 | 0.0157 | 0.014 | 0.0053 | 0.6399 | 0.2337 | 0.7064 | 8256.3056 | 34.5675 | 9.6021 | 9148.61 | 38.3034 | 10.6398 | 11946 | 50.0151 | 13.8931 | -8.9 | -3
20 | [13 empty] | 8256.3056 | 34.5675 | 9.6021 | 9148.61 | 38.3034 | 10.6398 | 11946 | 50.0151 | 13.8931
21 | [13 empty] | 8256.3056 | 34.5675 | 9.6021 | 9148.61 | 38.3034 | 10.6398 | 11946 | 50.0151 | 13.8931
22 | [13 empty] | 8256.3056 | 34.5675 | 9.6021 | 9148.61 | 38.3034 | 10.6398 | 11946 | 50.0151 | 13.8931
23 | [13 empty] | 8256.3056 | 34.5675 | 9.6021 | 9148.61 | 38.3034 | 10.6398 | 11946 | 50.0151 | 13.8931
24 | [13 empty] | 8256.3056 | 34.5675 | 9.6021 | 9148.61 | 38.3034 | 10.6398 | 11946 | 50.0151 | 13.8931
25 | [13 empty] | 8256.3056 | 34.5675 | 9.6021 | 9148.61 | 38.3034 | 10.6398 | 11946 | 50.0151 | 13.8931
26 | 95.8034 | 2.3027 | 0.7528 | 0.1195 | 0.1151 | 0.0014 | 0.0213 | 0.0149 | 0.0135 | 0.0102 | 0.6788 | 0.1664 | 0.7013 | 8210.2323 | 34.3746 | 9.5485 | 9099.3123 | 38.097 | 10.5825 | 11924 | 49.9253 | 13.8681 | -9.3 | -3.6 | 0,0004 | 0.0002 | відсутні
27 | [13 empty] | 8210.2323 | 34.3746 | 9.5485 | 9099.3123 | 38.097 | 10.5825 | 11924 | 49.9253 | 13.8681
28 | [13 empty] | 8210.2323 | 34.3746 | 9.5485 | 9099.3123 | 38.097 | 10.5825 | 11924 | 49.9253 | 13.8681
29 | [13 empty] | 8210.2323 | 34.3746 | 9.5485 | 9099.3123 | 38.097 | 10.5825 | 11924 | 49.9253 | 13.8681
30 | [13 empty] | 8210.2323 | 34.3746 | 9.5485 | 9099.3123 | 38.097 | 10.5825 | 11924 | 49.9253 | 13.8681
31 | [13 empty] | 8210.2323 | 34.3746 | 9.5485 | 9099.3123 | 38.097 | 10.5825 | 11924 | 49.9253 | 13.8681
Рівень одоризації відповідає вимогам чинних нормативних документів | [13 empty] | 8239.061 | 34.4953 | 9.582 | 9130.2189 | 38.2264 | 10.6184
Середньозважене значення теплоти згоряння:
| В.о. начальника Харківського ЛВУМГ | [8 empty] | Моторя О.А. | [10 empty] | 2017-08-01
|  | Підрозділу підприємства, якому підпорядкована лабораторія | [8 empty] | прізвище | [5 empty] | підпис |  |  |  | дата
| Завідувач ВХАЛ | [8 empty] | Крупчицький Д.О. | [10 empty] | 2017-08-01
|  | Лабораторія, де здійснювалось вимірювання газу | [8 empty] | прізвище | [5 empty] | підпис |  |  |  | дата
| Начальник служби ГВ і М | [8 empty] | Щербак С.О. | [10 empty] | 2017-08-01
|  | Підрозділу, відповідального за облік газу за маршрутом | [8 empty] | прізвище | [5 empty] | підпис |  |  |  | дата

## додаток
Додаток до Паспорту фізико-хімічних показників природного газу. Маршрут №686
Область | ГРС, прямий споживач | Cередньозважене значення вищої теплоти згоряння
|  | ккал/м³ | МДж/м³ | кВт*год./м³
Маршрут №686 |  | 9130.2189 | 38.2264 | 10.6184
Харківська | ГРС м. Вовчанськ | 9130.2189 | 38.2264 | 10.6184
В.о. начальника Харківського ЛВУМГ |  | Моторя О.А. |  |  | 2017-08-01
Підрозділу підприємства, якому підпорядкована лабораторія |  | прізвище |  | підпис | дата
Завідувач ВХАЛ |  | Крупчицький Д.О. |  |  | 2017-08-01
Лабораторія, де здійснювалось вимірювання газу |  | прізвище |  | підпис | дата
Начальник служби ГВ і М |  | Щербак С.О. |  |  | 2017-08-01
Підрозділу, відповідального за облік газу за маршрутом |  | прізвище |  | підпис | дата