## паспорт
ПАТ "УКРТРАНСГАЗ" | [5 empty] | ПАСПОРТ ФІЗИКО-ХІМІЧНИХ ПОКАЗНИКІВ ПРИРОДНОГО ГАЗУ №687 | [18 empty] | Маршрут №687
УМГ "ХАРКІВТРАНСГАЗ" | [5 empty] | переданого Херсонським ЛВУМГ та прийнятого ПАТ "Херсонгаз"
Херсонське ЛВУМГ
Вимірювальна хіміко-аналітична лабораторія
газопроводу- відводу ШДКРІ - Запорізька ДРЕС - Мелітополь
Свідоцтво № РЧ 161/2015 дійсне до 01.01.2019 р. | [20 empty] | за період з 01.07.2017р. по 31.07.2017р.
Число місяця | Компонентний склад, % мол. | [11 empty] | Фізико-хімічні показники газу обчислені на основі компонентного складу, 101,325 кПа | [9 empty] | Температура точки роси вологи (Р = 3.92 МПа), °С | Температура точки роси вуглеводнів, °С | Масова концентрація сірководню, г/м3 | Масова концентрація меркаптанової сірки, г/м3 | Маса механічних домішок, г/м3
[13 empty] | Густина абсолютна, кг/м3,при 20 ºС, | Температура вимірювання/згоряння при 20/25°С
| метан, С1 | етан, С2 | пропан, С3 | ізо-бутан, і-С4 | н-бутан, н-С4 | нео-пентан, нео-С5 | ізо-пентан, і-С5 | н-пентан, н-С5 | гексани та вищі, С6+ | кисень, О2 | азот, N2 | діоксид вуглецю, CО2 |  | Теплота згоряння нижча |  |  | Теплота згоряння вища |  |  | Число Воббе вище
[14 empty] | ккал/м3 | МДж/м3 | кВт⋅год/м3 | ккал/м3 | МДж/м3 | кВт⋅год/м3 | ккал/м3 | МДж/м3 | кВт⋅год/м3
1 | [13 empty] | 8277.6585 | 34.6569 | 9.6269 | 9175.4802 | 38.4159 | 10.6711 | 11960 | 50.0734 | 13.9093
2 | [13 empty] | 8277.6585 | 34.6569 | 9.6269 | 9175.4802 | 38.4159 | 10.6711 | 11960 | 50.0734 | 13.9093
3 | 95.0177 | 2.7936 | 0.9115 | 0.1421 | 0.1437 | 0.0017 | 0.028 | 0.0203 | 0.0182 | 0.0113 | 0.6758 | 0.2362 | 0.7082 | 8269.7527 | 34.6238 | 9.6177 | 9167.0012 | 38.3804 | 10.6612 | 11955 | 50.0516 | 13.9032
4 | 95.0394 | 2.7763 | 0.913 | 0.1436 | 0.1461 | 0.0017 | 0.0285 | 0.0208 | 0.0186 | 0.005 | 0.6716 | 0.2354 | 0.7082 | 8270.8514 | 34.6284 | 9.619 | 9168.1954 | 38.3854 | 10.6626 | 11957 | 50.06 | 13.9056 | -8.8 | -4.6 | <0,0001 | 0.0026
5 | [13 empty] | 8270.8514 | 34.6284 | 9.619 | 9168.1954 | 38.3854 | 10.6626 | 11957 | 50.06 | 13.9056
6 | [13 empty] | 8270.8514 | 34.6284 | 9.619 | 9168.1954 | 38.3854 | 10.6626 | 11957 | 50.06 | 13.9056
7 | 95.0259 | 2.7788 | 0.9166 | 0.1446 | 0.1476 | 0.0018 | 0.0293 | 0.0211 | 0.0195 | 0.007 | 0.672 | 0.2358 | 0.7083 | 8272.3083 | 34.6345 | 9.6207 | 9169.7479 | 38.3919 | 10.6644 | 11957 | 50.0622 | 13.9062
8 | [13 empty] | 8272.3083 | 34.6345 | 9.6207 | 9169.7479 | 38.3919 | 10.6644 | 11957 | 50.0622 | 13.9062
9 | [13 empty] | 8272.3083 | 34.6345 | 9.6207 | 9169.7479 | 38.3919 | 10.6644 | 11957 | 50.0622 | 13.9062
10 | 95.0249 | 2.7491 | 0.9 | 0.1397 | 0.1418 | 0.0018 | 0.0283 | 0.0201 | 0.0179 | 0.0201 | 0.7211 | 0.2353 | 0.708 | 8260.4616 | 34.5849 | 9.6069 | 9156.8741 | 38.338 | 10.6494 | 11943 | 50.0034 | 13.8898
11 | [13 empty] | 8260.4616 | 34.5849 | 9.6069 | 9156.8741 | 38.338 | 10.6494 | 11943 | 50.0034 | 13.8898
12 | 95.1656 | 2.691 | 0.8821 | 0.1383 | 0.1408 | 0.0018 | 0.0281 | 0.0203 | 0.0191 | 0.0038 | 0.6771 | 0.232 | 0.7071 | 8259.6017 | 34.5813 | 9.6059 | 9156.1337 | 38.3349 | 10.6486 | 11950 | 50.0321 | 13.8978 | -8.5 | -3.7 |  |  | відсутні
13 | [13 empty] | 8259.6017 | 34.5813 | 9.6059 | 9156.1337 | 38.3349 | 10.6486 | 11950 | 50.0321 | 13.8978
14 | 95.1847 | 2.6337 | 0.8648 | 0.1358 | 0.1386 | 0.0017 | 0.0278 | 0.0202 | 0.0189 | 0.0228 | 0.7255 | 0.2256 | 0.7067 | 8247.9222 | 34.5324 | 9.5923 | 9143.451 | 38.2818 | 10.6338 | 11936 | 49.9751 | 13.882
15 | [13 empty] | 8247.9222 | 34.5324 | 9.5923 | 9143.451 | 38.2818 | 10.6338 | 11936 | 49.9751 | 13.882
16 | [13 empty] | 8247.9222 | 34.5324 | 9.5923 | 9143.451 | 38.2818 | 10.6338 | 11936 | 49.9751 | 13.882
17 | [13 empty] | 8247.9222 | 34.5324 | 9.5923 | 9143.451 | 38.2818 | 10.6338 | 11936 | 49.9751 | 13.882
18 | 95.3584 | 2.56 | 0.8479 | 0.1339 | 0.1367 | 0.0018 | 0.0279 | 0.0198 | 0.0187 | 0.0072 | 0.6768 | 0.2109 | 0.7055 | 8246.7279 | 34.5274 | 9.5909 | 9142.4001 | 38.2774 | 10.6326 | 11945 | 50.0127 | 13.8924 |  |  | <0,0001 | 0.0003
19 | [13 empty] | 8246.7279 | 34.5274 | 9.5909 | 9142.4001 | 38.2774 | 10.6326 | 11945 | 50.0127 | 13.8924
20 | 95.1047 | 2.7062 | 0.8922 | 0.1383 | 0.1426 | 0.0017 | 0.0288 | 0.021 | 0.0198 | 0.0085 | 0.6993 | 0.2369 | 0.7076 | 8260.1272 | 34.5835 | 9.6065 | 9156.6114 | 38.3369 | 10.6491 | 11946 | 50.0175 | 13.8938 | -16.6 | -12
21 | [13 empty] | 8260.1272 | 34.5835 | 9.6065 | 9156.6114 | 38.3369 | 10.6491 | 11946 | 50.0175 | 13.8938
22 | [13 empty] | 8260.1272 | 34.5835 | 9.6065 | 9156.6114 | 38.3369 | 10.6491 | 11946 | 50.0175 | 13.8938
23 | [13 empty] | 8260.1272 | 34.5835 | 9.6065 | 9156.6114 | 38.3369 | 10.6491 | 11946 | 50.0175 | 13.8938
24 | 94.9125 | 2.819 | 0.9291 | 0.1422 | 0.1465 | 0.0018 | 0.0294 | 0.0213 | 0.0216 | 0.0069 | 0.7097 | 0.2601 | 0.7092 | 8271.4724 | 34.631 | 9.6197 | 9168.6492 | 38.3873 | 10.6631 | 11949 | 50.026 | 13.8961
25 | 94.935 | 2.8266 | 0.9274 | 0.1417 | 0.146 | 0.0018 | 0.0294 | 0.0212 | 0.0213 | 0.0022 | 0.686 | 0.2615 | 0.7091 | 8273.5981 | 34.6399 | 9.6222 | 9171.0138 | 38.3972 | 10.6659 | 11953 | 50.0437 | 13.901 |  |  |  |  | відсутні
26 | [13 empty] | 8273.5981 | 34.6399 | 9.6222 | 9171.0138 | 38.3972 | 10.6659 | 11953 | 50.0437 | 13.901
27 | 94.9576 | 2.7891 | 0.9185 | 0.1407 | 0.1456 | 0.0018 | 0.0295 | 0.0213 | 0.0218 | 0.007 | 0.711 | 0.2561 | 0.7088 | 8268.1763 | 34.6172 | 9.6159 | 9165.1382 | 38.3726 | 10.6591 | 11947 | 50.0198 | 13.8944 | -9.1 | -3.9
28 | [13 empty] | 8268.1763 | 34.6172 | 9.6159 | 9165.1382 | 38.3726 | 10.6591 | 11947 | 50.0198 | 13.8944
29 | [13 empty] | 8268.1763 | 34.6172 | 9.6159 | 9165.1382 | 38.3726 | 10.6591 | 11947 | 50.0198 | 13.8944
30 | [13 empty] | 8268.1763 | 34.6172 | 9.6159 | 9165.1382 | 38.3726 | 10.6591 | 11947 | 50.0198 | 13.8944
31 | 95.441 | 2.4606 | 0.8249 | 0.1292 | 0.1319 | 0.0017 | 0.0267 | 0.0195 | 0.0197 | 0.0072 | 0.727 | 0.2107 | 0.7047 | 8231.8001 | 34.4649 | 9.5736 | 9126.2541 | 38.2098 | 10.6138 | 11931 | 49.9522 | 13.8756
Рівень одоризації відповідає вимогам чинних нормативних документів | [13 empty] | 8262.5395 | 34.5936 | 9.6093 | 9159.2148 | 38.3478 | 10.6522
Середньозважене значення теплоти згоряння:
| Начальник Херсонського ЛВУМГ | [8 empty] | Доскоч М.В. | [10 empty] | 2017-08-01
|  | Підрозділу підприємства, якому підпорядкована лабораторія | [8 empty] | прізвище | [5 empty] | підпис |  |  |  | дата
| Завідувач ВХАЛ | [8 empty] | Куманець Л.В. | [10 empty] | 2017-08-01
|  | Лабораторія, де здійснювалось вимірювання газу | [8 empty] | прізвище | [5 empty] | підпис |  |  |  | дата
| Начальник служби ГВ і М | [8 empty] | Скавронський Є.К. | [10 empty] | 2017-08-01
|  | Підрозділу, відповідального за облік газу за маршрутом | [8 empty] | прізвище | [5 empty] | підпис |  |  |  | дата

## додаток
Додаток до Паспорту фізико-хімічних показників природного газу. Маршрут №687
Область | ГРС, прямий споживач | Cередньозважене значення вищої теплоти згоряння
|  | ккал/м³ | МДж/м³ | кВт*год./м³
Маршрут №687 |  | 9159.2148 | 38.3478 | 10.6522
Херсонська | В.Рогачик | 9159.2148 | 38.3478 | 10.6522
Начальник Херсонського ЛВУМГ |  | Доскоч М.В. |  |  | 2017-08-01
Підрозділу підприємства, якому підпорядкована лабораторія |  | прізвище |  | підпис | дата
Завідувач ВХАЛ |  | Куманець Л.В. |  |  | 2017-08-01
Лабораторія, де здійснювалось вимірювання газу |  | прізвище |  | підпис | дата
Начальник служби ГВ і М |  | Скавронський Є.К. |  |  | 2017-08-01
Підрозділу, відповідального за облік газу за маршрутом |  | прізвище |  | підпис | дата