## паспорт
ПАТ "УКРТРАНСГАЗ" | [5 empty] | ПАСПОРТ ФІЗИКО-ХІМІЧНИХ ПОКАЗНИКІВ ПРИРОДНОГО ГАЗУ №812 | [18 empty] | Маршрут №812
УМГ "ЧЕРКАСИТРАНСГАЗ" | [5 empty] | переданого Гайсинським ЛВУМГ та прийнятого: ПАТ "Вінницягаз"; ПАТ "Черкасигаз; "ПАТ "Уманьгаз"; ПАТ "Кіровоградгаз"; ТОВ "Газовик"; ВРТП "Укргазенергосервіс"; ДП "Укравтогаз" РВУ "Харківавтогаз"; ПОСП "Уманський тепличний комбінат"; ТОВ "Автотрансгаз"; ТОВ "Кредо"; ТОВ "Побужзький феронікелевий комбінат"; ТОВ "Вінницька птахофабрика", філія "Внутрішньогосподарський комплекс по виробництву кормів".
Гайсинський п/м Гайсинське ЛВУМГ
Вимірювальна хіміко-аналітична лабораторія
по газопроводу "Союз"
Свідоцтво № ПУ-0077/14 чинне до 27.05.2018 р. | [20 empty] | за період з 01.07.2017р. по 31.07.2017р.
Число місяця | Компонентний склад, % мол. | [11 empty] | Фізико-хімічні показники газу обчислені на основі компонентного складу, 101,325 кПа | [9 empty] | Температура точки роси вологи (Р = 3.92 МПа), °С | Температура точки роси вуглеводнів, °С | Масова концентрація сірководню, г/м3 | Масова концентрація меркаптанової сірки, г/м3 | Маса механічних домішок, г/м3
[13 empty] | Густина абсолютна, кг/м3,при 20 ºС, | Температура вимірювання/згоряння при 20/25°С
| метан, С1 | етан, С2 | пропан, С3 | ізо-бутан, і-С4 | н-бутан, н-С4 | нео-пентан, нео-С5 | ізо-пентан, і-С5 | н-пентан, н-С5 | гексани та вищі, С6+ | кисень, О2 | азот, N2 | діоксид вуглецю, CО2 |  | Теплота згоряння нижча |  |  | Теплота згоряння вища |  |  | Число Воббе вище
[14 empty] | ккал/м3 | МДж/м3 | кВт⋅год/м3 | ккал/м3 | МДж/м3 | кВт⋅год/м3 | ккал/м3 | МДж/м3 | кВт⋅год/м3
1 | [13 empty] | 8215.463 | 34.3965 | 9.5546 | 9104.949 | 38.1206 | 10.5891 | 11928 | 49.9387 | 13.8719
2 | [13 empty] | 8215.463 | 34.3965 | 9.5546 | 9104.949 | 38.1206 | 10.5891 | 11928 | 49.9387 | 13.8719
3 | 95.717 | 2.4003 | 0.7589 | 0.1175 | 0.1144 | 0.0015 | 0.0203 | 0.0148 | 0.0055 | 0.0066 | 0.6597 | 0.1836 | 0.7018 | 8214.3404 | 34.3918 | 9.5533 | 9103.7309 | 38.1155 | 10.5876 | 11927 | 49.9346 | 13.8707 | -18
4 | 95.6507 | 2.4409 | 0.7795 | 0.1201 | 0.1176 | 0.002 | 0.0205 | 0.015 | 0.007 | 0.0065 | 0.6566 | 0.1835 | 0.7024 | 8221.4819 | 34.4217 | 9.5616 | 9111.3979 | 38.1476 | 10.5966 | 11931 | 49.9541 | 13.8761 | -20.2
5 | 95.7388 | 2.3787 | 0.756 | 0.1169 | 0.1134 | 0.0023 | 0.0202 | 0.0146 | 0.0065 | 0.0067 | 0.6642 | 0.1818 | 0.7016 | 8212.5252 | 34.3842 | 9.5512 | 9101.7724 | 38.1073 | 10.5854 | 11925 | 49.9291 | 13.8692 | -20.2
6 | 96.1151 | 2.1468 | 0.6691 | 0.1024 | 0.1001 | 0.002 | 0.0182 | 0.0131 | 0.0054 | 0.0066 | 0.6875 | 0.1337 | 0.6982 | 8182.765 | 34.2596 | 9.5166 | 9069.982 | 37.9742 | 10.5484 | 11913 | 49.8771 | 13.8548 | -19.8
7 | 96.0378 | 2.1907 | 0.6856 | 0.1054 | 0.102 | 0.0018 | 0.0179 | 0.0128 | 0.0047 | 0.007 | 0.6824 | 0.152 | 0.6989 | 8186.9687 | 34.2772 | 9.5214 | 9074.4723 | 37.993 | 10.5536 | 11913 | 49.8771 | 13.8548 | -20.1
8 | [13 empty] | 8186.9687 | 34.2772 | 9.5214 | 9074.4723 | 37.993 | 10.5536 | 11913 | 49.8771 | 13.8548
9 | [13 empty] | 8186.9687 | 34.2772 | 9.5214 | 9074.4723 | 37.993 | 10.5536 | 11913 | 49.8771 | 13.8548
10 | 96.053 | 2.1818 | 0.6824 | 0.1055 | 0.1018 | 0.0023 | 0.018 | 0.0129 | 0.005 | 0.0066 | 0.6783 | 0.1525 | 0.6988 | 8186.5865 | 34.2756 | 9.521 | 9074.0662 | 37.9913 | 10.5531 | 11913 | 49.8778 | 13.8549 | -20
11 | 96.4104 | 1.952 | 0.6105 | 0.0961 | 0.0935 | 0.0024 | 0.0164 | 0.0119 | 0.0049 | 0.0066 | 0.6806 | 0.1146 | 0.6958 | 8162.2004 | 34.1735 | 9.4926 | 9048.0559 | 37.8824 | 10.5229 | 11905 | 49.8418 | 13.8449 | -20.6
12 | 96.3917 | 1.9663 | 0.6139 | 0.096 | 0.0936 | 0.0039 | 0.0168 | 0.012 | 0.0053 | 0.0065 | 0.6798 | 0.1141 | 0.696 | 8164.2544 | 34.1821 | 9.495 | 9050.2772 | 37.8917 | 10.5255 | 11906 | 49.8478 | 13.8466 | -20
13 | 96.4073 | 1.9586 | 0.6117 | 0.0964 | 0.0933 | 0.0026 | 0.0167 | 0.0119 | 0.0051 | 0.0063 | 0.675 | 0.1149 | 0.6958 | 8163.4662 | 34.1788 | 9.4941 | 9049.4173 | 37.8881 | 10.5245 | 11906 | 49.8475 | 13.8465 | -20.1
14 | 96.3802 | 1.9738 | 0.6151 | 0.0968 | 0.094 | 0.0029 | 0.0168 | 0.012 | 0.0051 | 0.0068 | 0.6816 | 0.1148 | 0.696 | 8164.5649 | 34.1834 | 9.4954 | 9050.5877 | 37.893 | 10.5258 | 11906 | 49.8471 | 13.8464 | -19.4
15 | [13 empty] | 8164.5649 | 34.1834 | 9.4954 | 9050.5877 | 37.893 | 10.5258 | 11906 | 49.8471 | 13.8464
16 | [13 empty] | 8164.5649 | 34.1834 | 9.4954 | 9050.5877 | 37.893 | 10.5258 | 11906 | 49.8471 | 13.8464
17 | 96.3914 | 1.9709 | 0.6159 | 0.0956 | 0.0939 | 0.0022 | 0.0164 | 0.0118 | 0.0048 | 0.0065 | 0.678 | 0.1126 | 0.6959 | 8164.3261 | 34.1824 | 9.4951 | 9050.3488 | 37.892 | 10.5256 | 11906 | 49.8499 | 13.8472 | -17.9
18 | 96.4003 | 1.9569 | 0.6127 | 0.0969 | 0.0949 | 0.0029 | 0.017 | 0.0121 | 0.0052 | 0.0065 | 0.6857 | 0.1089 | 0.6959 | 8163.6573 | 34.1796 | 9.4943 | 9049.6084 | 37.8889 | 10.5247 | 11906 | 49.8472 | 13.8464 | -18.3
19 | 96.4338 | 1.9279 | 0.6066 | 0.0971 | 0.0944 | 0.0012 | 0.0166 | 0.012 | 0.0045 | 0.0074 | 0.6894 | 0.1091 | 0.6956 | 8159.8836 | 34.1638 | 9.4899 | 9045.5719 | 37.872 | 10.52 | 11903 | 49.8354 | 13.8432 | -18.5 |  | 0 | 0 | 0
20 | 96.1273 | 2.1215 | 0.6759 | 0.1059 | 0.1017 | 0.0012 | 0.0182 | 0.0132 | 0.0044 | 0.0067 | 0.6693 | 0.1548 | 0.6983 | 8182.2634 | 34.2575 | 9.516 | 9069.4565 | 37.972 | 10.5478 | 11911 | 49.8694 | 13.8526 | -18.5
21 | 96.1211 | 2.1262 | 0.6757 | 0.1047 | 0.1009 | 0.0013 | 0.0176 | 0.0126 | 0.0046 | 0.0066 | 0.6755 | 0.1533 | 0.6983 | 8181.5947 | 34.2547 | 9.5152 | 9068.7161 | 37.9689 | 10.5469 | 11910 | 49.866 | 13.8517 | -18.7
22 | [13 empty] | 8181.5947 | 34.2547 | 9.5152 | 9068.7161 | 37.9689 | 10.5469 | 11910 | 49.866 | 13.8517
23 | [13 empty] | 8181.5947 | 34.2547 | 9.5152 | 9068.7161 | 37.9689 | 10.5469 | 11910 | 49.866 | 13.8517
24 | 95.9684 | 2.2205 | 0.7149 | 0.1115 | 0.1073 | 0.0018 | 0.0192 | 0.014 | 0.0061 | 0.0064 | 0.6623 | 0.1676 | 0.6998 | 8196.0687 | 34.3153 | 9.532 | 9084.2172 | 38.0338 | 10.5649 | 11918 | 49.8986 | 13.8607 | -20
25 | 96.0027 | 2.1859 | 0.7001 | 0.1103 | 0.1063 | 0.0017 | 0.0194 | 0.0141 | 0.0067 | 0.0066 | 0.683 | 0.1633 | 0.6994 | 8190.5514 | 34.2922 | 9.5256 | 9078.246 | 38.0088 | 10.558 | 11913 | 49.878 | 13.855 | -19.9
26 | 96.0695 | 2.1556 | 0.6761 | 0.1024 | 0.099 | 0.0019 | 0.0176 | 0.0128 | 0.004 | 0.0068 | 0.6829 | 0.1715 | 0.6986 | 8180.6632 | 34.2508 | 9.5141 | 9067.6413 | 37.9644 | 10.5457 | 11906 | 49.8473 | 13.8465 | -20.5
27 | 96.0229 | 2.1923 | 0.6891 | 0.1043 | 0.0996 | 0.0023 | 0.0171 | 0.0125 | 0.0052 | 0.0066 | 0.6819 | 0.1662 | 0.699 | 8185.8461 | 34.2725 | 9.5201 | 9073.2064 | 37.9877 | 10.5521 | 11910 | 49.8647 | 13.8513 | -20
28 | 96.0134 | 2.1993 | 0.6974 | 0.106 | 0.1017 | 0.0008 | 0.0171 | 0.0124 | 0.0033 | 0.0069 | 0.6848 | 0.1569 | 0.699 | 8187.518 | 34.2795 | 9.5221 | 9075.0216 | 37.9953 | 10.5543 | 11912 | 49.874 | 13.8539 | -20.4
29 | [13 empty] | 8187.518 | 34.2795 | 9.5221 | 9075.0216 | 37.9953 | 10.5543 | 11912 | 49.874 | 13.8539
30 | [13 empty] | 8187.518 | 34.2795 | 9.5221 | 9075.0216 | 37.9953 | 10.5543 | 11912 | 49.874 | 13.8539
31 | 95.8991 | 2.2508 | 0.7249 | 0.1122 | 0.1096 | 0.0003 | 0.0173 | 0.0129 | 0.0018 | 0.007 | 0.7063 | 0.1579 | 0.7 | 8194.4923 | 34.3087 | 9.5302 | 9082.4258 | 38.0263 | 10.5629 | 11914 | 49.8808 | 13.8558 | -19.8
Рівень одоризації відповідає вимогам чинних нормативних документів | [13 empty] | 8184.0309 | 34.2649 | 9.518 | 9071.3195 | 37.9798 | 10.5499
Середньозважене значення теплоти згоряння:
| Начальник Гайсинського ЛВУМГ | [8 empty] | Омельченко Ю.В. | [10 empty] | 2017-08-01
|  | Підрозділу підприємства, якому підпорядкована лабораторія | [8 empty] | прізвище | [5 empty] | підпис |  |  |  | дата
| Начальник ВХАЛ | [8 empty] | Стук О.В. | [10 empty] | 2017-08-01
|  | Лабораторія, де здійснювалось вимірювання газу | [8 empty] | прізвище | [5 empty] | підпис |  |  |  | дата
| Начальник служби АВ і ТМ | [8 empty] | Стецюра О.С. | [10 empty] | 2017-08-01
|  | Підрозділу, відповідального за облік газу за маршрутом | [8 empty] | прізвище | [5 empty] | підпис |  |  |  | дата

## додаток
Додаток до Паспорту фізико-хімічних показників природного газу. Маршрут №812
Область | ГРС, прямий споживач | Cередньозважене значення вищої теплоти згоряння
|  | ккал/м³ | МДж/м³ | кВт*год./м³
Маршрут №812 |  | 9071.3195 | 37.9798 | 10.5499
Вінницька | Брацлав С | 9072.2032 | 37.9835 | 10.551
Вінницька | В.Севастянівка, с. Красносілка (Вінницягаз) С | 9072.1555 | 37.9833 | 10.5509
Вінницька | ВРТП "УГЕС" КС Гайсин С | 0 | 0 | 0
Вінницька | Гайсин С | 9071.7256 | 37.9815 | 10.5504
Вінницька | Кирнасів (пряма труба ТОВ "Газовик")/Тульчин C | 9072.2988 | 37.9839 | 10.5511
Вінницька | Красне С | 9069.5043 | 37.9722 | 10.5478
Вінницька | Кропивна С | 9072.1077 | 37.9831 | 10.5509
Вінницька | Ладижин С | 9072.0599 | 37.9829 | 10.5508
Вінницька | Ладижин ТЕС С | 9071.5345 | 37.9807 | 10.5502
Вінницька | Моївка (ТОВ "Газовик")/Томашпіль C | 9072.2271 | 37.9836 | 10.551
Вінницька | Немирів С | 9071.7972 | 37.9818 | 10.5505
Вінницька | Немирівський р-н С | 9071.8689 | 37.9821 | 10.5506
Вінницька | Носівці С | 0 | 0 | 0
Вінницька | ТОВ"Вінницька птахофабрика" Ладижин С | 9072.9675 | 37.9867 | 10.5519
Вінницька | ТОВ"Вінницька птахофабрика" Четвертинівка С | 9065.2528 | 37.9544 | 10.5429
Вінницька | Тарасівка С | 9067.8801 | 37.9654 | 10.5459
Вінницька | Теплик С | 9072.0361 | 37.9828 | 10.5508
Вінницька | Томашпіль С | 9071.1762 | 37.9792 | 10.5498
Вінницька | Тростянець С | 9063.7959 | 37.9483 | 10.5412
Вінницька | Тульчин С | 9072.8481 | 37.9862 | 10.5517
Вінницька | Четвертинівка С | 9071.9405 | 37.9824 | 10.5507
Вінницька | Чечелівка С | 9072.0599 | 37.9829 | 10.5508
Вінницька | Шляхова С | 9073.6602 | 37.9896 | 10.5527
Вінницька | Ярмолинці С | 9071.8927 | 37.9822 | 10.5506
Кіровоградська | ГРС Побузьке (населення) С | 9071.4151 | 37.9802 | 10.5501
Кіровоградська | Капітанівка С | 9071.63 | 37.9811 | 10.5503
Кіровоградська | Н.Миргород С | 9071.7972 | 37.9818 | 10.5505
Кіровоградська | Надлак С | 9072.1316 | 37.9832 | 10.5509
Кіровоградська | Смоліне С | 9071.224 | 37.9794 | 10.5498
Кіровоградська | ТзОВ "Побузький ФНК" С | 9071.7017 | 37.9814 | 10.5504
Черкаська | АГНКС Звенігородка (РВУ "Харківавтогаз" ) С | 9071.224 | 37.9794 | 10.5498
Черкаська | АГНКС Умань-2 (ТОВ Кредо) С | 9072.4182 | 37.9844 | 10.5512
Черкаська | Будище С | 9071.6778 | 37.9813 | 10.5504
Черкаська | В.Севастянівка, с.В.Севастянівка (Уманьгаз) С | 9072.0599 | 37.9829 | 10.5508
Черкаська | В`язівок С | 9071.8927 | 37.9822 | 10.5506
Черкаська | Ватутине С | 9069.5521 | 37.9724 | 10.5479
Черкаська | Звенігородка С | 9071.7017 | 37.9814 | 10.5504
Черкаська | Катеринополь С | 9071.845 | 37.982 | 10.5506
Черкаська | Ладижинка С | 9073.278 | 37.988 | 10.5522
Черкаська | Лебедин С | 9070.8896 | 37.978 | 10.5494
Черкаська | Лисянка С | 9073.1347 | 37.9874 | 10.5521
Черкаська | Макіївка С | 9072.4182 | 37.9844 | 10.5512
Черкаська | Маньківка С | 9072.0122 | 37.9827 | 10.5508
Черкаська | Монастирище С | 9071.5584 | 37.9808 | 10.5502
Черкаська | ПОСП "Тальнівський тепличний комбінат" КС Тальне С | 9070.8179 | 37.9777 | 10.5494
Черкаська | Тальне, місто С | 9071.9883 | 37.9826 | 10.5507
Черкаська | Тальне, район С | 9069.3132 | 37.9714 | 10.5476
Черкаська | Умань С | 9071.7256 | 37.9815 | 10.5504
Черкаська | Христинівка С | 9071.3434 | 37.9799 | 10.55
Черкаська | Шпола С | 9071.7017 | 37.9814 | 10.5504
Начальник Гайсинського ЛВУМГ |  | Омельченко Ю.В. |  |  | 2017-08-01
Підрозділу підприємства, якому підпорядкована лабораторія |  | прізвище |  | підпис | дата
Начальник ВХАЛ |  | Стук О.В. |  |  | 2017-08-01
Лабораторія, де здійснювалось вимірювання газу |  | прізвище |  | підпис | дата
Начальник служби АВ і ТМ |  | Стецюра О.С. |  |  | 2017-08-01
Підрозділу, відповідального за облік газу за маршрутом |  | прізвище |  | підпис | дата