## паспорт
ПАТ "УКРТРАНСГАЗ" | [5 empty] | ПАСПОРТ ФІЗИКО-ХІМІЧНИХ ПОКАЗНИКІВ ПРИРОДНОГО ГАЗУ №834 | [18 empty] | Маршрут №834
УМГ "ЧЕРКАСИТРАНСГАЗ" | [5 empty] | переданого Золотоніським ЛВУМГ та прийнятого ПАТ "Черкасигаз", ПАТ "Київоблгаз", ПрАТ "Миронівська птахофабрика", ТзОВ "ТПК Автогазінвест", ДП Укравтогаз РВУ "Харківавтогаз" (АГНКС-1 м.Черкаси, АГНКС м. Золотоноша)
Золотоніський п/м Золотоніське ЛВУМГ
Вимірювальна хіміко-аналітична лабораторія
по газопроводу "Уренгой-Помари-Ужгород" (УПУ)
Свідоцтво № РЯ-0127/13 чинне до 04.11.2017р. | [20 empty] | за період з 01.07.2017р. по 31.07.2017р.
Число місяця | Компонентний склад, % мол. | [11 empty] | Фізико-хімічні показники газу обчислені на основі компонентного складу, 101,325 кПа | [9 empty] | Температура точки роси вологи (Р = 3.92 МПа), °С | Температура точки роси вуглеводнів, °С | Масова концентрація сірководню, г/м3 | Масова концентрація меркаптанової сірки, г/м3 | Маса механічних домішок, г/м3
[13 empty] | Густина абсолютна, кг/м3,при 20 ºС, | Температура вимірювання/згоряння при 20/25°С
| метан, С1 | етан, С2 | пропан, С3 | ізо-бутан, і-С4 | н-бутан, н-С4 | нео-пентан, нео-С5 | ізо-пентан, і-С5 | н-пентан, н-С5 | гексани та вищі, С6+ | кисень, О2 | азот, N2 | діоксид вуглецю, CО2 |  | Теплота згоряння нижча |  |  | Теплота згоряння вища |  |  | Число Воббе вище
[14 empty] | ккал/м3 | МДж/м3 | кВт⋅год/м3 | ккал/м3 | МДж/м3 | кВт⋅год/м3 | ккал/м3 | МДж/м3 | кВт⋅год/м3
1 | [13 empty] | 8242.572 | 34.51 | 9.5861 | 9138.2441 | 38.26 | 10.6278 | 11949 | 50.03 | 13.8972
2 | [13 empty] | 8242.572 | 34.51 | 9.5861 | 9138.2441 | 38.26 | 10.6278 | 11949 | 50.03 | 13.8972
3 | 95.2627 | 2.6839 | 0.8636 | 0.1341 | 0.1325 | 0.0017 | 0.0238 | 0.0164 | 0.0133 | 0.006 | 0.6511 | 0.2109 | 0.7059 | 8254.5143 | 34.56 | 9.6 | 9150.1864 | 38.31 | 10.6417 | 11952 | 50.04 | 13.9 | -20.2
4 | 95.1641 | 2.7482 | 0.8863 | 0.1379 | 0.1357 | 0.0016 | 0.0245 | 0.0167 | 0.0137 | 0.0062 | 0.646 | 0.2191 | 0.7068 | 8261.6797 | 34.59 | 9.6083 | 9159.7403 | 38.35 | 10.6528 | 11957 | 50.06 | 13.9056
5 | 95.1692 | 2.7363 | 0.8847 | 0.1373 | 0.1351 | 0.0017 | 0.0244 | 0.0165 | 0.0133 | 0.0078 | 0.6554 | 0.2183 | 0.7067 | 8259.2912 | 34.58 | 9.6056 | 9157.3518 | 38.34 | 10.65 | 11954 | 50.05 | 13.9028
6 | 95.1745 | 2.7395 | 0.8837 | 0.1371 | 0.1347 | 0.0016 | 0.0244 | 0.0166 | 0.0131 | 0.0069 | 0.6495 | 0.2184 | 0.7066 | 8261.6797 | 34.59 | 9.6083 | 9157.3518 | 38.34 | 10.65 | 11957 | 50.06 | 13.9056
7 | 95.1723 | 2.741 | 0.886 | 0.1374 | 0.1349 | 0.0016 | 0.0244 | 0.0167 | 0.0133 | 0.0053 | 0.6469 | 0.2202 | 0.7067 | 8261.6797 | 34.59 | 9.6083 | 9157.3518 | 38.34 | 10.65 | 11957 | 50.06 | 13.9056
8 | [13 empty] | 8261.6797 | 34.59 | 9.6083 | 9157.3518 | 38.34 | 10.65 | 11957 | 50.06 | 13.9056
9 | [13 empty] | 8261.6797 | 34.59 | 9.6083 | 9157.3518 | 38.34 | 10.65 | 11957 | 50.06 | 13.9056
10 | 95.6332 | 2.4003 | 0.7996 | 0.129 | 0.1259 | 0.0015 | 0.0236 | 0.016 | 0.0129 | 0.0078 | 0.6815 | 0.1687 | 0.7029 | 8225.8528 | 34.44 | 9.5667 | 9121.5249 | 38.19 | 10.6083 | 11940 | 49.99 | 13.8861 | -20.1
11 | 95.6312 | 2.4098 | 0.8007 | 0.1292 | 0.1262 | 0.0016 | 0.0236 | 0.016 | 0.013 | 0.0066 | 0.6727 | 0.1694 | 0.703 | 8228.2413 | 34.45 | 9.5694 | 9123.9134 | 38.2 | 10.6111 | 11942 | 50 | 13.8889
12 | 95.3849 | 2.602 | 0.8441 | 0.1319 | 0.1285 | 0.0016 | 0.0234 | 0.0157 | 0.0125 | 0.0049 | 0.6468 | 0.2037 | 0.7049 | 8244.9605 | 34.52 | 9.5889 | 9143.0211 | 38.28 | 10.6333 | 11949 | 50.03 | 13.8972
13 | 95.685 | 2.3828 | 0.789 | 0.1249 | 0.1208 | 0.0016 | 0.0219 | 0.0146 | 0.0113 | 0.0048 | 0.6686 | 0.1747 | 0.7024 | 8223.4643 | 34.43 | 9.5639 | 9116.748 | 38.17 | 10.6028 | 11938 | 49.98 | 13.8833
14 | 95.6738 | 2.3926 | 0.7905 | 0.1252 | 0.1214 | 0.0017 | 0.0223 | 0.0151 | 0.0118 | 0.0043 | 0.6643 | 0.177 | 0.7025 | 8223.4643 | 34.43 | 9.5639 | 9119.1365 | 38.18 | 10.6056 | 11940 | 49.99 | 13.8861
15 | [13 empty] | 8223.4643 | 34.43 | 9.5639 | 9119.1365 | 38.18 | 10.6056 | 11940 | 49.99 | 13.8861
16 | [13 empty] | 8223.4643 | 34.43 | 9.5639 | 9119.1365 | 38.18 | 10.6056 | 11940 | 49.99 | 13.8861
17 | 95.1916 | 2.7256 | 0.8847 | 0.1387 | 0.1342 | 0.0017 | 0.0246 | 0.0166 | 0.0136 | 0.0081 | 0.6451 | 0.2155 | 0.7066 | 8261.6797 | 34.59 | 9.6083 | 9157.3518 | 38.34 | 10.65 | 11957 | 50.06 | 13.9056 | -20.5
18 | 95.2867 | 2.6651 | 0.8657 | 0.135 | 0.1304 | 0.0016 | 0.0239 | 0.0162 | 0.0132 | 0.0073 | 0.6438 | 0.2111 | 0.7058 | 8254.5143 | 34.56 | 9.6 | 9150.1864 | 38.31 | 10.6417 | 11954 | 50.05 | 13.9028
19 | 95.4037 | 2.5869 | 0.8369 | 0.13 | 0.1262 | 0.0015 | 0.0231 | 0.0157 | 0.0128 | 0.0066 | 0.653 | 0.2036 | 0.7047 | 8242.572 | 34.51 | 9.5861 | 9138.2441 | 38.26 | 10.6278 | 11947 | 50.02 | 13.8944
20 | 95.3501 | 2.6365 | 0.856 | 0.1343 | 0.131 | 0.0016 | 0.0241 | 0.0165 | 0.0138 | 0.0043 | 0.625 | 0.2068 | 0.7053 | 8252.1258 | 34.55 | 9.5972 | 9150.1864 | 38.31 | 10.6417 | 11957 | 50.06 | 13.9056 |  |  |  |  | 0,000
21 | 95.292 | 2.6806 | 0.8707 | 0.1369 | 0.1339 | 0.0017 | 0.0248 | 0.017 | 0.0144 | 0.004 | 0.6156 | 0.2084 | 0.7059 | 8259.2912 | 34.58 | 9.6056 | 9157.3518 | 38.34 | 10.65 | 11961 | 50.08 | 13.9111
22 | [13 empty] | 8259.2912 | 34.58 | 9.6056 | 9157.3518 | 38.34 | 10.65 | 11961 | 50.08 | 13.9111
23 | [13 empty] | 8259.2912 | 34.58 | 9.6056 | 9157.3518 | 38.34 | 10.65 | 11961 | 50.08 | 13.9111
24 | 95.35 | 2.6242 | 0.8556 | 0.1354 | 0.1322 | 0.0016 | 0.0244 | 0.0166 | 0.0138 | 0.0066 | 0.6368 | 0.2028 | 0.7053 | 8252.1258 | 34.55 | 9.5972 | 9147.798 | 38.3 | 10.6389 | 11954 | 50.05 | 13.9028 | -19.4
25 | 95.3684 | 2.6122 | 0.851 | 0.1344 | 0.13132 | 0.0017 | 0.0244 | 0.0166 | 0.0138 | 0.0061 | 0.6376 | 0.2025 | 0.7052 | 8249.7374 | 34.54 | 9.5944 | 9145.4095 | 38.29 | 10.6361 | 11954 | 50.05 | 13.9028
26 | 95.3988 | 2.6077 | 0.8458 | 0.1331 | 0.1304 | 0.0016 | 0.0242 | 0.0162 | 0.0139 | 0.0042 | 0.6214 | 0.2027 | 0.7049 | 8249.7374 | 34.54 | 9.5944 | 9145.4095 | 38.29 | 10.6361 | 11954 | 50.05 | 13.9028 |  |  | 0,000 | 0
27 | 95.3581 | 2.6227 | 0.8499 | 0.1333 | 0.1306 | 0.0017 | 0.0242 | 0.0166 | 0.014 | 0.0068 | 0.6393 | 0.2028 | 0.7052 | 8249.7374 | 34.54 | 9.5944 | 9145.4095 | 38.29 | 10.6361 | 11952 | 50.04 | 13.9
28 | 95.4017 | 2.6048 | 0.8429 | 0.1319 | 0.1289 | 0.0016 | 0.0239 | 0.0162 | 0.0134 | 0.0045 | 0.6288 | 0.2014 | 0.7048 | 8247.3489 | 34.53 | 9.5917 | 9145.4095 | 38.29 | 10.6361 | 11954 | 50.05 | 13.9028
29 | [13 empty] | 8247.3489 | 34.53 | 9.5917 | 9145.4095 | 38.29 | 10.6361 | 11954 | 50.05 | 13.9028
30 | [13 empty] | 8247.3489 | 34.53 | 9.5917 | 9145.4095 | 38.29 | 10.6361 | 11954 | 50.05 | 13.9028
31 | 95.4675 | 2.5416 | 0.8235 | 0.1287 | 0.1263 | 0.0017 | 0.0231 | 0.0158 | 0.013 | 0.0089 | 0.6549 | 0.195 | 0.7042 | 8237.7951 | 34.49 | 9.5806 | 9133.4672 | 38.24 | 10.6222 | 11945 | 50.01 | 13.8917 | -18.3
Рівень одоризації відповідає вимогам чинних нормативних документів | [13 empty] | 8247.7788 | 34.5318 | 9.5922 | 9144.1675 | 38.2848 | 10.6347
Середньозважене значення теплоти згоряння:
| Начальник Золотоніського ЛВУМГ | [8 empty] | Коваль В.М. | [10 empty] | 2017-08-01
|  | Підрозділу підприємства, якому підпорядкована лабораторія | [8 empty] | прізвище | [5 empty] | підпис |  |  |  | дата
| Начальник ВХАЛ | [8 empty] | Куліш Т.В. | [10 empty] | 2017-08-01
|  | Лабораторія, де здійснювалось вимірювання газу | [8 empty] | прізвище | [5 empty] | підпис |  |  |  | дата

## додаток
Додаток до Паспорту фізико-хімічних показників природного газу. Маршрут №834
Область | ГРС, прямий споживач | Cередньозважене значення вищої теплоти згоряння
|  | ккал/м³ | МДж/м³ | кВт*год./м³
Маршрут №834 |  | 9144.1675 | 38.2848 | 10.6347
Київська | Богуслав УПУ | 9143.5226 | 38.2821 | 10.6339
Київська | Вільхівець УПУ | 9144.1197 | 38.2846 | 10.6346
Київська | Високе УПУ | 9143.451 | 38.2818 | 10.6338
Київська | Зеленьки УПУ | 9144.0242 | 38.2842 | 10.6345
Київська | Кагарлик УПУ | 9144.1436 | 38.2847 | 10.6346
Київська | Мельники (Іванівка) УПУ | 9145.3617 | 38.2898 | 10.6361
Київська | Миронівка УПУ | 9143.4749 | 38.2819 | 10.6339
Київська | Озерна (цукр.з-д) УПУ | 9144.0959 | 38.2845 | 10.6346
Київська | П`ятигори УПУ | 9143.857 | 38.2835 | 10.6343
Київська | Ржищів УПУ | 9144.0003 | 38.2841 | 10.6345
Київська | Росава УПУ | 9143.9287 | 38.2838 | 10.6344
Київська | Ставище УПУ | 9143.451 | 38.2818 | 10.6338
Київська | Стайки УПУ | 9144.0003 | 38.2841 | 10.6345
Київська | Тараща (Ківшовата) УПУ | 9143.9287 | 38.2838 | 10.6344
Київська | Тетіїв УПУ | 9144.072 | 38.2844 | 10.6346
Київська | Тулинці УПУ | 9143.9764 | 38.284 | 10.6344
Черкаська | Єлізоветівка ЯЧ | 9145.2423 | 38.2893 | 10.6359
Черкаська | АГНКС Золотоноша (РВУ "Харківавтогаз" ) УПУ | 9144.4541 | 38.286 | 10.635
Черкаська | АГНКС ТОВ "ТПК Автогазiнвест" | 9144.7169 | 38.2871 | 10.6353
Черкаська | АГНКС Черкаси (РВУ "Харківавтогаз" ) ЯЧ | 9142.8777 | 38.2794 | 10.6332
Черкаська | АЗОТ Яготин | 9144.2392 | 38.2851 | 10.6348
Черкаська | Білозірря ЯЧ | 9146.1022 | 38.2929 | 10.6369
Черкаська | Байбузи ЯЧ | 9143.857 | 38.2835 | 10.6343
Черкаська | Баштечки УПУ | 9144.5736 | 38.2865 | 10.6351
Черкаська | Богодухівка УПУ | 9144.2869 | 38.2853 | 10.6348
Черкаська | Дмитрівка УПУ | 9143.2121 | 38.2808 | 10.6336
Черкаська | Драбів УПУ | 9143.451 | 38.2818 | 10.6338
Черкаська | Дубіївка ЯЧ | 9144.0003 | 38.2841 | 10.6345
Черкаська | Жашків УПУ | 9143.7137 | 38.2829 | 10.6341
Черкаська | Закревки ЯЧ | 0 | 0 | 0
Черкаська | Золотоноша УПУ | 9144.5019 | 38.2862 | 10.6351
Черкаська | Канів ЯЧ | 9143.6898 | 38.2828 | 10.6341
Черкаська | Кор.-Шевчен. УПУ | 9144.2869 | 38.2853 | 10.6348
Черкаська | Леськи ЯЧ | 9143.9287 | 38.2838 | 10.6344
Черкаська | М.Бурімка УПУ | 9143.7854 | 38.2832 | 10.6342
Черкаська | Мельники (Крутьки) УПУ | 9144.1436 | 38.2847 | 10.6346
Черкаська | Мошни ЯЧ | 9144.0242 | 38.2842 | 10.6345
Черкаська | Острожани УПУ | 9143.6898 | 38.2828 | 10.6341
Черкаська | ПАТ "Черкаська ТЕЦ" | 9138.1725 | 38.2597 | 10.6277
Черкаська | ПАТ"Миронiвська птахофабрика" Ліпляве ЯЧ | 9141.4686 | 38.2735 | 10.6315
Черкаська | ПАТ"Миронiвська птахофабрика" Тулинці УПУ | 9145.3856 | 38.2899 | 10.6361
Черкаська | Сахнівка УПУ | 9144.1675 | 38.2848 | 10.6347
Черкаська | Сміла ЯЧ | 9143.857 | 38.2835 | 10.6343
Черкаська | Старосілля ЯЧ | 9144.1914 | 38.2849 | 10.6347
Черкаська | Степанки ЯЧ | 9143.9764 | 38.284 | 10.6344
Черкаська | Тубельці ЯЧ | 9144.1197 | 38.2846 | 10.6346
Черкаська | Хмільна ЯЧ | 9143.1882 | 38.2807 | 10.6335
Черкаська | Черкаси (місто без ТЕЦ) Яготин | 9143.9526 | 38.2839 | 10.6344
Черкаська | Чорнобай УПУ | 9144.693 | 38.287 | 10.6353
Начальник Золотоніського ЛВУМГ |  | Коваль В.М. |  |  | 2017-08-01
Підрозділу підприємства, якому підпорядкована лабораторія |  | прізвище |  | підпис | дата
Начальник ВХАЛ |  | Куліш Т.В. |  |  | 2017-08-01
Лабораторія, де здійснювалось вимірювання газу |  | прізвище |  | підпис | дата