## паспорт
ПАТ "УКРТРАНСГАЗ" | [5 empty] | ПАСПОРТ ФІЗИКО-ХІМІЧНИХ ПОКАЗНИКІВ ПРИРОДНОГО ГАЗУ №840 | [18 empty] | Маршрут №840
УМГ "ЧЕРКАСИТРАНСГАЗ" | [5 empty] | переданого Золотоніським ЛВУМГ та прийнятого ПАТ "Черкасигаз", ПАТ "Київоблгаз"
Золотоніський п/м Золотоніське ЛВУМГ
Вимірювальна хіміко-аналітична лабораторія
по газопроводу "Прогрес"
Свідоцтво № РЯ-0127/13 чинне до 04.11.2017р. | [20 empty] | за період з 01.07.2017р. по 31.07.2017р.
Число місяця | Компонентний склад, % мол. | [11 empty] | Фізико-хімічні показники газу обчислені на основі компонентного складу, 101,325 кПа | [9 empty] | Температура точки роси вологи (Р = 3.92 МПа), °С | Температура точки роси вуглеводнів, °С | Масова концентрація сірководню, г/м3 | Масова концентрація меркаптанової сірки, г/м3 | Маса механічних домішок, г/м3
[13 empty] | Густина абсолютна, кг/м3,при 20 ºС, | Температура вимірювання/згоряння при 20/25°С
| метан, С1 | етан, С2 | пропан, С3 | ізо-бутан, і-С4 | н-бутан, н-С4 | нео-пентан, нео-С5 | ізо-пентан, і-С5 | н-пентан, н-С5 | гексани та вищі, С6+ | кисень, О2 | азот, N2 | діоксид вуглецю, CО2 |  | Теплота згоряння нижча |  |  | Теплота згоряння вища |  |  | Число Воббе вище
[14 empty] | ккал/м3 | МДж/м3 | кВт⋅год/м3 | ккал/м3 | МДж/м3 | кВт⋅год/м3 | ккал/м3 | МДж/м3 | кВт⋅год/м3
1 | [13 empty] | 8237.7951 | 34.49 | 9.5806 | 9133.4672 | 38.24 | 10.6222 | 11947 | 50.02 | 13.8944
2 | [13 empty] | 8237.7951 | 34.49 | 9.5806 | 9133.4672 | 38.24 | 10.6222 | 11947 | 50.02 | 13.8944
3 | 95.2845 | 2.6738 | 0.8588 | 0.1328 | 0.1313 | 0.0017 | 0.0236 | 0.0161 | 0.0133 | 0.0054 | 0.6471 | 0.2116 | 0.7057 | 8252.1258 | 34.55 | 9.5972 | 9150.1864 | 38.31 | 10.6417 | 11952 | 50.04 | 13.9 | -20.6
4 | 95.2178 | 2.7179 | 0.8754 | 0.1365 | 0.1348 | 0.0017 | 0.0244 | 0.0169 | 0.0137 | 0.0061 | 0.6444 | 0.2104 | 0.7063 | 8259.2912 | 34.58 | 9.6056 | 9157.3518 | 38.34 | 10.65 | 11957 | 50.06 | 13.9056 | -20.5
5 | 95.1964 | 2.7262 | 0.879 | 0.1361 | 0.1335 | 0.0015 | 0.0244 | 0.0164 | 0.0136 | 0.0055 | 0.6484 | 0.219 | 0.7065 | 8259.2912 | 34.58 | 9.6056 | 9154.9633 | 38.33 | 10.6472 | 11954 | 50.05 | 13.9028 | -20.7
6 | 95.2819 | 2.6683 | 0.8616 | 0.1342 | 0.1316 | 0.0016 | 0.0239 | 0.0165 | 0.0138 | 0.0075 | 0.6481 | 0.211 | 0.7058 | 8252.1258 | 34.55 | 9.5972 | 9150.1864 | 38.31 | 10.6417 | 11952 | 50.04 | 13.9 | -20.5
7 | 95.2197 | 2.7068 | 0.8684 | 0.1329 | 0.1288 | 0.0015 | 0.023 | 0.0156 | 0.0125 | 0.0079 | 0.6533 | 0.2296 | 0.7062 | 8252.1258 | 34.55 | 9.5972 | 9150.1864 | 38.31 | 10.6417 | 11949 | 50.03 | 13.8972 | -20.7
8 | [13 empty] | 8252.1258 | 34.55 | 9.5972 | 9150.1864 | 38.31 | 10.6417 | 11949 | 50.03 | 13.8972
9 | [13 empty] | 8252.1258 | 34.55 | 9.5972 | 9150.1864 | 38.31 | 10.6417 | 11949 | 50.03 | 13.8972
10 | 95.6464 | 2.4012 | 0.7988 | 0.129 | 0.1259 | 0.0016 | 0.0235 | 0.016 | 0.0129 | 0.0066 | 0.6693 | 0.1688 | 0.7028 | 8228.2413 | 34.45 | 9.5694 | 9121.5249 | 38.19 | 10.6083 | 11942 | 50 | 13.8889 | -20.8
11 | 95.6897 | 2.352 | 0.7724 | 0.1243 | 0.1208 | 0.0017 | 0.0225 | 0.0149 | 0.0119 | 0.0141 | 0.7068 | 0.1689 | 0.7022 | 8216.299 | 34.4 | 9.5556 | 9109.5826 | 38.14 | 10.5944 | 11930 | 49.95 | 13.875 | -20
12 | 95.6818 | 2.3939 | 0.7852 | 0.125 | 0.1209 | 0.0016 | 0.0221 | 0.0148 | 0.0116 | 0.0054 | 0.6675 | 0.1702 | 0.7024 | 8223.4643 | 34.43 | 9.5639 | 9116.748 | 38.17 | 10.6028 | 11940 | 49.99 | 13.8861 | -20.2
13 | 95.6981 | 2.3855 | 0.7844 | 0.1241 | 0.1199 | 0.0016 | 0.0218 | 0.0146 | 0.0114 | 0.0041 | 0.6626 | 0.1719 | 0.7023 | 8223.4643 | 34.43 | 9.5639 | 9116.748 | 38.17 | 10.6028 | 11940 | 49.99 | 13.8861 | -20.6
14 | 95.7525 | 2.3332 | 0.7689 | 0.1221 | 0.1183 | 0.0017 | 0.0218 | 0.0146 | 0.0115 | 0.0059 | 0.6768 | 0.1727 | 0.7018 | 8216.299 | 34.4 | 9.5556 | 9109.5826 | 38.14 | 10.5944 | 11933 | 49.96 | 13.8778 | -20
15 | [13 empty] | 8216.299 | 34.4 | 9.5556 | 9109.5826 | 38.14 | 10.5944 | 11933 | 49.96 | 13.8778
16 | [13 empty] | 8216.299 | 34.4 | 9.5556 | 9109.5826 | 38.14 | 10.5944 | 11933 | 49.96 | 13.8778
17 | 95.1043 | 2.7942 | 0.9078 | 0.1434 | 0.1393 | 0.0017 | 0.0257 | 0.0174 | 0.0144 | 0.0056 | 0.625 | 0.2212 | 0.7074 | 8271.2335 | 34.63 | 9.6194 | 9169.2941 | 38.39 | 10.6639 | 11964 | 50.09 | 13.9139 | -20.7
18 | 95.257 | 2.6898 | 0.8723 | 0.1365 | 0.1319 | 0.0016 | 0.0244 | 0.0166 | 0.0136 | 0.0058 | 0.6377 | 0.2128 | 0.706 | 8256.9028 | 34.57 | 9.6028 | 9154.9633 | 38.33 | 10.6472 | 11957 | 50.06 | 13.9056 | -20.3
19 | 95.4172 | 2.5709 | 0.8362 | 0.1306 | 0.1269 | 0.0015 | 0.0232 | 0.0157 | 0.013 | 0.006 | 0.6526 | 0.2062 | 0.7047 | 8242.572 | 34.51 | 9.5861 | 9138.2441 | 38.26 | 10.6278 | 11947 | 50.02 | 13.8944 | -20.1 |  |  |  | 0,000
20 | 95.3801 | 2.6125 | 0.8445 | 0.1321 | 0.1286 | 0.0016 | 0.0237 | 0.0162 | 0.0132 | 0.0071 | 0.6357 | 0.2047 | 0.705 | 8247.3489 | 34.53 | 9.5917 | 9143.0211 | 38.28 | 10.6333 | 11952 | 50.04 | 13.9 | -19.8
21 | 95.3276 | 2.6425 | 0.8647 | 0.1352 | 0.1322 | 0.0017 | 0.0245 | 0.0167 | 0.0141 | 0.0054 | 0.6288 | 0.2066 | 0.7056 | 8254.5143 | 34.56 | 9.6 | 9150.1864 | 38.31 | 10.6417 | 11957 | 50.06 | 13.9056 | -20
22 | [13 empty] | 8254.5143 | 34.56 | 9.6 | 9150.1864 | 38.31 | 10.6417 | 11957 | 50.06 | 13.9056
23 | [13 empty] | 8254.5143 | 34.56 | 9.6 | 9150.1864 | 38.31 | 10.6417 | 11957 | 50.06 | 13.9056
24 | 95.494 | 2.5084 | 0.8203 | 0.1302 | 0.1269 | 0.0016 | 0.024 | 0.0164 | 0.0139 | 0.0107 | 0.6595 | 0.1941 | 0.7041 | 8237.7951 | 34.49 | 9.5806 | 9131.0788 | 38.23 | 10.6194 | 11945 | 50.01 | 13.8917 | -19.8
25 | 95.5968 | 2.4372 | 0.7865 | 0.1218 | 0.1197 | 0.0016 | 0.0224 | 0.0154 | 0.0136 | 0.0117 | 0.6744 | 0.1989 | 0.7031 | 8223.4643 | 34.43 | 9.5639 | 9116.748 | 38.17 | 10.6028 | 11933 | 49.96 | 13.8778 | -20.6
26 | 95.4281 | 2.5894 | 0.8317 | 0.1277 | 0.1251 | 0.0015 | 0.023 | 0.0156 | 0.0136 | 0.0061 | 0.6377 | 0.2005 | 0.7045 | 8242.572 | 34.51 | 9.5861 | 9138.2441 | 38.26 | 10.6278 | 11933 | 49.96 | 13.8778 | -19.2 |  | 0,000 | 0
27 | 95.2388 | 2.7151 | 0.8637 | 0.1319 | 0.1286 | 0.0016 | 0.0231 | 0.016 | 0.0133 | 0.0097 | 0.6532 | 0.205 | 0.7059 | 8254.5143 | 34.56 | 9.6 | 9150.1864 | 38.31 | 10.6417 | 11954 | 50.05 | 13.9028 | -19.8
28 | 95.5602 | 2.5066 | 0.8035 | 0.1241 | 0.1221 | 0.0015 | 0.0217 | 0.0148 | 0.0124 | 0.0052 | 0.6422 | 0.1857 | 0.7033 | 8233.0182 | 34.47 | 9.575 | 9128.6903 | 38.22 | 10.6167 | 11945 | 50.01 | 13.8917 | -19.7
29 | [13 empty] | 8233.0182 | 34.47 | 9.575 | 9128.6903 | 38.22 | 10.6167 | 11945 | 50.01 | 13.8917
30 | [13 empty] | 8233.0182 | 34.47 | 9.575 | 9128.6903 | 38.22 | 10.6167 | 11945 | 50.01 | 13.8917
31 | 95.7736 | 2.3267 | 0.7587 | 0.1206 | 0.119 | 0.0016 | 0.022 | 0.0151 | 0.0121 | 0.0092 | 0.6651 | 0.1763 | 0.7017 | 8237.7951 | 34.49 | 9.5806 | 9107.1942 | 38.13 | 10.5917 | 11933 | 49.96 | 13.8778 | -18.7
Рівень одоризації відповідає вимогам чинних нормативних документів | [13 empty] | 8241.3778 | 34.505 | 9.5847 | 9137.026 | 38.2549 | 10.6264
Середньозважене значення теплоти згоряння:
| Начальник Золотоніського ЛВУМГ | [8 empty] | Коваль В.М. | [10 empty] | 2017-08-01
|  | Підрозділу підприємства, якому підпорядкована лабораторія | [8 empty] | прізвище | [5 empty] | підпис |  |  |  | дата
| Начальник ВХАЛ | [8 empty] | Куліш Т.В. | [10 empty] | 2017-08-01
|  | Лабораторія, де здійснювалось вимірювання газу | [8 empty] | прізвище | [5 empty] | підпис |  |  |  | дата
2017-08-01
|  | Підрозділу, відповідального за облік газу за маршрутом | [8 empty] | прізвище | [5 empty] | підпис |  |  |  | дата

## додаток
Додаток до Паспорту фізико-хімічних показників природного газу. Маршрут №840
Область | ГРС, прямий споживач | Cередньозважене значення вищої теплоти згоряння
|  | ккал/м³ | МДж/м³ | кВт*год./м³
Маршрут №840 |  | 9137.026 | 38.2549 | 10.6264
Київська | Гейсиха П | 9137.2171 | 38.2557 | 10.6266
Київська | Медвин П | 9136.8349 | 38.2541 | 10.6261
Київська | Петрівське П | 9136.8111 | 38.254 | 10.6261
Черкаська | Пальміра (Привітне) П | 9137.1216 | 38.2553 | 10.6265
Начальник Золотоніського ЛВУМГ |  | Коваль В.М. |  |  | 2017-08-01
Підрозділу підприємства, якому підпорядкована лабораторія |  | прізвище |  | підпис | дата
Начальник ВХАЛ |  | Куліш Т.В. |  |  | 2017-08-01
Лабораторія, де здійснювалось вимірювання газу |  | прізвище |  | підпис | дата
2017-08-01
Підрозділу, відповідального за облік газу за маршрутом |  | прізвище |  | підпис | дата