## паспорт
ПАТ "УКРТРАНСГАЗ" | [5 empty] | ПАСПОРТ ФІЗИКО-ХІМІЧНИХ ПОКАЗНИКІВ ПРИРОДНОГО ГАЗУ №161 | [18 empty] | Маршрут №161
УМГ "КИЇВТРАНСГАЗ" | [5 empty] | переданого Чернігівським ЛВУМГ та прийнятого ПАТ "Чернігівгаз", ПАТ "Київоблгаз", РВУ "Київавтогаз", ТОВ "Фактор Нафтогаз", ТОВ "ТЕК "Ітера Україна"
Чернігівське ЛВУМГ
Вимірювальна хіміко-аналітична лабораторія
по газопроводу "Дашава-Київ-Брянськ-Москва"
Свідоцтво № 74/2014 чинне до 01.07.2019 р. | [20 empty] | за період з 01.07.2017р. по 31.07.2017р.
Число місяця | Компонентний склад, % мол. | [11 empty] | Фізико-хімічні показники газу обчислені на основі компонентного складу, 101,325 кПа | [9 empty] | Температура точки роси вологи (Р = 3.92 МПа), °С | Температура точки роси вуглеводнів, °С | Масова концентрація сірководню, г/м3 | Масова концентрація меркаптанової сірки, г/м3 | Маса механічних домішок, г/м3
[13 empty] | Густина абсолютна, кг/м3,при 20 ºС, | Температура вимірювання/згоряння при 20/25°С
| метан, С1 | етан, С2 | пропан, С3 | ізо-бутан, і-С4 | н-бутан, н-С4 | нео-пентан, нео-С5 | ізо-пентан, і-С5 | н-пентан, н-С5 | гексани та вищі, С6+ | кисень, О2 | азот, N2 | діоксид вуглецю, CО2 |  | Теплота згоряння нижча |  |  | Теплота згоряння вища |  |  | Число Воббе вище
[14 empty] | ккал/м3 | МДж/м3 | кВт⋅год/м3 | ккал/м3 | МДж/м3 | кВт⋅год/м3 | ккал/м3 | МДж/м3 | кВт⋅год/м3
1 | [13 empty] | 8237.7951 | 34.49 | 9.5806 | 9121.5249 | 38.19 | 10.6083 | 11553 | 48.37 | 13.4361
2 | [13 empty] | 8237.7951 | 34.49 | 9.5806 | 9121.5249 | 38.19 | 10.6083 | 11553 | 48.37 | 13.4361
3 | 89.8013 | 4.866 | 1.1416 | 0.1244 | 0.229 | 0.0038 | 0.0595 | 0.0497 | 0.0594 | 0.004 | 1.7271 | 1.9342 | 0.752 | 8249.7374 | 34.54 | 9.5944 | 9133.4672 | 38.24 | 10.6222 | 11558 | 48.39 | 13.4417 | -8.6 | -9.2 | 0,0001 | 0.0004 | Відсутні
4 | [13 empty] | 8249.7374 | 34.54 | 9.5944 | 9133.4672 | 38.24 | 10.6222 | 11558 | 48.39 | 13.4417
5 | [13 empty] | 8249.7374 | 34.54 | 9.5944 | 9133.4672 | 38.24 | 10.6222 | 11558 | 48.39 | 13.4417
6 | [13 empty] | 8249.7374 | 34.54 | 9.5944 | 9133.4672 | 38.24 | 10.6222 | 11558 | 48.39 | 13.4417
7 | [13 empty] | 8249.7374 | 34.54 | 9.5944 | 9133.4672 | 38.24 | 10.6222 | 11558 | 48.39 | 13.4417
8 | [13 empty] | 8249.7374 | 34.54 | 9.5944 | 9133.4672 | 38.24 | 10.6222 | 11558 | 48.39 | 13.4417
9 | [13 empty] | 8249.7374 | 34.54 | 9.5944 | 9133.4672 | 38.24 | 10.6222 | 11558 | 48.39 | 13.4417
10 | [13 empty] | 8249.7374 | 34.54 | 9.5944 | 9133.4672 | 38.24 | 10.6222 | 11558 | 48.39 | 13.4417
11 | 89.9389 | 4.7965 | 1.0938 | 0.1208 | 0.2134 | 0.0033 | 0.0528 | 0.042 | 0.0479 | 0.0057 | 1.7516 | 1.9332 | 0.7501 | 8225.8528 | 34.44 | 9.5667 | 9107.1942 | 38.13 | 10.5917 | 11541 | 48.32 | 13.4222 | -9.4 | -9.6 | 0,0001 | 0.0004 | Відсутні
12 | [13 empty] | 8225.8528 | 34.44 | 9.5667 | 9107.1942 | 38.13 | 10.5917 | 11541 | 48.32 | 13.4222
13 | [13 empty] | 8225.8528 | 34.44 | 9.5667 | 9107.1942 | 38.13 | 10.5917 | 11541 | 48.32 | 13.4222
14 | [13 empty] | 8225.8528 | 34.44 | 9.5667 | 9107.1942 | 38.13 | 10.5917 | 11541 | 48.32 | 13.4222
15 | [13 empty] | 8225.8528 | 34.44 | 9.5667 | 9107.1942 | 38.13 | 10.5917 | 11541 | 48.32 | 13.4222
16 | [13 empty] | 8225.8528 | 34.44 | 9.5667 | 9107.1942 | 38.13 | 10.5917 | 11541 | 48.32 | 13.4222
17 | 89.7697 | 4.8601 | 1.1323 | 0.124 | 0.2357 | 0.004 | 0.0593 | 0.0478 | 0.0652 | 0.005 | 1.7137 | 1.9831 | 0.7526 | 8247.3489 | 34.53 | 9.5917 | 9131.0788 | 38.23 | 10.6194 | 11551 | 48.36 | 13.4333 | -8.6 | -9.7 | 0,0001 | 0.0004 | Відсутні
18 | [13 empty] | 8247.3489 | 34.53 | 9.5917 | 9131.0788 | 38.23 | 10.6194 | 11551 | 48.36 | 13.4333
19 | [13 empty] | 8247.3489 | 34.53 | 9.5917 | 9131.0788 | 38.23 | 10.6194 | 11551 | 48.36 | 13.4333
20 | [13 empty] | 8247.3489 | 34.53 | 9.5917 | 9131.0788 | 38.23 | 10.6194 | 11551 | 48.36 | 13.4333
21 | [13 empty] | 8247.3489 | 34.53 | 9.5917 | 9131.0788 | 38.23 | 10.6194 | 11551 | 48.36 | 13.4333
22 | [13 empty] | 8247.3489 | 34.53 | 9.5917 | 9131.0788 | 38.23 | 10.6194 | 11551 | 48.36 | 13.4333
23 | [13 empty] | 8247.3489 | 34.53 | 9.5917 | 9131.0788 | 38.23 | 10.6194 | 11551 | 48.36 | 13.4333
24 | 89.8343 | 4.7889 | 1.1598 | 0.1285 | 0.2456 | 0.0043 | 0.0604 | 0.0489 | 0.0619 | 0.0049 | 1.7257 | 1.9368 | 0.7522 | 8252.1258 | 34.55 | 9.5972 | 9135.8557 | 38.25 | 10.625 | 11560 | 48.4 | 13.4444 | -8.4 | -9.6 | 0,0001 | 0.0004 | Відсутні
25 | [13 empty] | 8252.1258 | 34.55 | 9.5972 | 9135.8557 | 38.25 | 10.625 | 11560 | 48.4 | 13.4444
26 | [13 empty] | 8252.1258 | 34.55 | 9.5972 | 9135.8557 | 38.25 | 10.625 | 11560 | 48.4 | 13.4444
27 | [13 empty] | 8252.1258 | 34.55 | 9.5972 | 9135.8557 | 38.25 | 10.625 | 11560 | 48.4 | 13.4444
28 | [13 empty] | 8252.1258 | 34.55 | 9.5972 | 9135.8557 | 38.25 | 10.625 | 11560 | 48.4 | 13.4444
29 | [13 empty] | 8252.1258 | 34.55 | 9.5972 | 9135.8557 | 38.25 | 10.625 | 11560 | 48.4 | 13.4444
30 | [13 empty] | 8252.1258 | 34.55 | 9.5972 | 9135.8557 | 38.25 | 10.625 | 11560 | 48.4 | 13.4444
31 | [13 empty] | 8252.1258 | 34.55 | 9.5972 | 9135.8557 | 38.25 | 10.625 | 11560 | 48.4 | 13.4444
Рівень одоризації відповідає вимогам чинних нормативних документів | [13 empty] | 8244.5544 | 34.5183 | 9.5884 | 9127.8305 | 38.2164 | 10.6157
Середньозважене значення теплоти згоряння:
| Начальник Чернігівського ЛВУМГ | [8 empty] | Шутішин В.О. | [10 empty] | 2017-08-01
|  | Підрозділу підприємства, якому підпорядкована лабораторія | [8 empty] | прізвище | [5 empty] | підпис |  |  |  | дата
| Завідувач ВХАЛ | [8 empty] | Лапа І.О. | [10 empty] | 2017-08-01
|  | Лабораторія, де здійснювалось вимірювання газу | [8 empty] | прізвище | [5 empty] | підпис |  |  |  | дата
| Начальник служби ГВ і М | [8 empty] | Макаров О.В. | [10 empty] | 2017-08-01
|  | Підрозділу, відповідального за облік газу за маршрутом | [8 empty] | прізвище | [5 empty] | підпис |  |  |  | дата

## додаток
Додаток до Паспорту фізико-хімічних показників природного газу. Маршрут №161
Область | ГРС, прямий споживач | Cередньозважене значення вищої теплоти згоряння
|  | ккал/м³ | МДж/м³ | кВт*год./м³
Маршрут №161 |  | 9127.8305 | 38.2164 | 10.6157
Київська | Славутич | 9127.711 | 38.2159 | 10.6155
Чернігівська | Іванівка (Черн.) | 9127.5438 | 38.2152 | 10.6153
Чернігівська | АГНКС ТОВ "Ітера Україна" Мена | 9127.8305 | 38.2164 | 10.6157
Чернігівська | АГНКС ТОВ Карвен | 9127.926 | 38.2168 | 10.6158
Чернігівська | АГНКС Чернігів-1 | 9130.0278 | 38.2256 | 10.6182
Чернігівська | Березна | 9127.7349 | 38.216 | 10.6156
Чернігівська | Брусилів | 9127.4483 | 38.2148 | 10.6152
Чернігівська | В.Зліїв | 9127.4483 | 38.2148 | 10.6152
Чернігівська | Волосківці | 9127.52 | 38.2151 | 10.6153
Чернігівська | Гончарівське | 9127.4722 | 38.2149 | 10.6153
Чернігівська | Городня | 9128.1171 | 38.2176 | 10.616
Чернігівська | Деревини | 9127.5438 | 38.2152 | 10.6153
Чернігівська | Дніпровське | 9127.1617 | 38.2136 | 10.6149
Чернігівська | Добрянка | 9126.5407 | 38.211 | 10.6142
Чернігівська | Ковчин | 9127.6155 | 38.2155 | 10.6154
Чернігівська | Куликівка | 9127.9499 | 38.2169 | 10.6158
Чернігівська | Локнисте | 9127.6394 | 38.2156 | 10.6154
Чернігівська | Любеч | 9127.5438 | 38.2152 | 10.6153
Чернігівська | М.Коцюбинське | 9127.6155 | 38.2155 | 10.6154
Чернігівська | Мена | 9127.8782 | 38.2166 | 10.6157
Чернігівська | Орлівка | 9127.5677 | 38.2153 | 10.6154
Чернігівська | Петрівка | 9127.5916 | 38.2154 | 10.6154
Чернігівська | Покровське/ Жовтневе | 9127.6155 | 38.2155 | 10.6154
Чернігівська | Ріпки | 9127.5677 | 38.2153 | 10.6154
Чернігівська | Снов`янка | 9127.6633 | 38.2157 | 10.6155
Чернігівська | Сновськ (Щорс) | 9127.7827 | 38.2162 | 10.6156
Чернігівська | Сосниця | 9127.5438 | 38.2152 | 10.6153
Чернігівська | Т.Шевченка | 9125.3465 | 38.206 | 10.6128
Чернігівська | Хоробичі | 9129.0486 | 38.2215 | 10.6171
Чернігівська | Чернігів-2 | 0 | 0 | 0
Чернігівська | Чернігів-3 | 9127.8305 | 38.2164 | 10.6157
Начальник Чернігівського ЛВУМГ |  | Шутішин В.О. |  |  | 2017-08-01
Підрозділу підприємства, якому підпорядкована лабораторія |  | прізвище |  | підпис | дата
Завідувач ВХАЛ |  | Лапа І.О. |  |  | 2017-08-01
Лабораторія, де здійснювалось вимірювання газу |  | прізвище |  | підпис | дата
Начальник служби ГВ і М |  | Макаров О.В. |  |  | 2017-08-01
Підрозділу, відповідального за облік газу за маршрутом |  | прізвище |  | підпис | дата