## паспорт
ПАТ "УКРТРАНСГАЗ" | [5 empty] | ПАСПОРТ ФІЗИКО-ХІМІЧНИХ ПОКАЗНИКІВ ПРИРОДНОГО ГАЗУ №165 | [18 empty] | Маршрут №165
УМГ "КИЇВТРАНСГАЗ" | [5 empty] | переданого Чернігівським ЛВУМГ та прийнятого ПАТ "Чернігівгаз", ПАТ "Сумигаз", ТОВ "ГАЗОВІ АВТОМОБІЛЬНІ ЗАПРАВКИ"
Чернігівське ЛВУМГ
Вимірювальна хіміко-аналітична лабораторія
по газопроводу "Дашава-Київ-Брянськ-Москва"
Свідоцтво № 74/2014 чинне до 01.07.2019 р. | [20 empty] | за період з 01.07.2017р. по 31.07.2017р.
Число місяця | Компонентний склад, % мол. | [11 empty] | Фізико-хімічні показники газу обчислені на основі компонентного складу, 101,325 кПа | [9 empty] | Температура точки роси вологи (Р = 3.92 МПа), °С | Температура точки роси вуглеводнів, °С | Масова концентрація сірководню, г/м3 | Масова концентрація меркаптанової сірки, г/м3 | Маса механічних домішок, г/м3
[13 empty] | Густина абсолютна, кг/м3,при 20 ºС, | Температура вимірювання/згоряння при 20/25°С
| метан, С1 | етан, С2 | пропан, С3 | ізо-бутан, і-С4 | н-бутан, н-С4 | нео-пентан, нео-С5 | ізо-пентан, і-С5 | н-пентан, н-С5 | гексани та вищі, С6+ | кисень, О2 | азот, N2 | діоксид вуглецю, CО2 |  | Теплота згоряння нижча |  |  | Теплота згоряння вища |  |  | Число Воббе вище
[14 empty] | ккал/м3 | МДж/м3 | кВт⋅год/м3 | ккал/м3 | МДж/м3 | кВт⋅год/м3 | ккал/м3 | МДж/м3 | кВт⋅год/м3
1 | [13 empty] | 8235.4066 | 34.48 | 9.5778 | 9116.748 | 38.17 | 10.6028 | 11555 | 48.38 | 13.4389
2 | [13 empty] | 8235.4066 | 34.48 | 9.5778 | 9116.748 | 38.17 | 10.6028 | 11555 | 48.38 | 13.4389
3 | [13 empty] | 8235.4066 | 34.48 | 9.5778 | 9116.748 | 38.17 | 10.6028 | 11555 | 48.38 | 13.4389
4 | [13 empty] | 8235.4066 | 34.48 | 9.5778 | 9116.748 | 38.17 | 10.6028 | 11555 | 48.38 | 13.4389
5 | 89.698 | 4.9911 | 1.096 | 0.1213 | 0.2206 | 0.0036 | 0.0534 | 0.0388 | 0.0465 | 0.0032 | 1.669 | 2.0586 | 0.7524 | 8235.4066 | 34.48 | 9.5778 | 9119.1365 | 38.18 | 10.6056 | 11536 | 48.3 | 13.4167 | -8.8 | -9.2 | 0,0001 | 0.0004 | Відсутні
6 | [13 empty] | 8235.4066 | 34.48 | 9.5778 | 9119.1365 | 38.18 | 10.6056 | 11536 | 48.3 | 13.4167
7 | [13 empty] | 8235.4066 | 34.48 | 9.5778 | 9119.1365 | 38.18 | 10.6056 | 11536 | 48.3 | 13.4167
8 | [13 empty] | 8235.4066 | 34.48 | 9.5778 | 9119.1365 | 38.18 | 10.6056 | 11536 | 48.3 | 13.4167
9 | [13 empty] | 8235.4066 | 34.48 | 9.5778 | 9119.1365 | 38.18 | 10.6056 | 11536 | 48.3 | 13.4167
10 | [13 empty] | 8235.4066 | 34.48 | 9.5778 | 9119.1365 | 38.18 | 10.6056 | 11536 | 48.3 | 13.4167
11 | [13 empty] | 8235.4066 | 34.48 | 9.5778 | 9119.1365 | 38.18 | 10.6056 | 11536 | 48.3 | 13.4167
12 | 89.66 | 5.005 | 1.096 | 0.1178 | 0.2064 | 0.0044 | 0.0522 | 0.0394 | 0.0394 | 0.0066 | 1.7062 | 2.0665 | 0.7522 | 8228.2413 | 34.45 | 9.5694 | 9109.5826 | 38.14 | 10.5944 | 11527 | 48.26 | 13.4056 | -9.2 | -9.5 | 0,0001 | 0.0004 | Відсутні
13 | [13 empty] | 8228.2413 | 34.45 | 9.5694 | 9109.5826 | 38.14 | 10.5944 | 11527 | 48.26 | 13.4056
14 | [13 empty] | 8228.2413 | 34.45 | 9.5694 | 9109.5826 | 38.14 | 10.5944 | 11527 | 48.26 | 13.4056
15 | [13 empty] | 8228.2413 | 34.45 | 9.5694 | 9109.5826 | 38.14 | 10.5944 | 11527 | 48.26 | 13.4056
16 | [13 empty] | 8228.2413 | 34.45 | 9.5694 | 9109.5826 | 38.14 | 10.5944 | 11527 | 48.26 | 13.4056
17 | [13 empty] | 8228.2413 | 34.45 | 9.5694 | 9109.5826 | 38.14 | 10.5944 | 11527 | 48.26 | 13.4056
18 | [13 empty] | 8228.2413 | 34.45 | 9.5694 | 9109.5826 | 38.14 | 10.5944 | 11527 | 48.26 | 13.4056
19 | 89.9581 | 4.8275 | 1.0601 | 0.1173 | 0.2114 | 0.0037 | 0.0514 | 0.0369 | 0.0352 | 0.0041 | 1.7149 | 1.9795 | 0.7496 | 8216.299 | 34.4 | 9.5556 | 9097.6403 | 38.09 | 10.5806 | 11531 | 48.28 | 13.4111 | -8.8 | -9.6 | 0,0001 | 0.0004 | Відсутні
20 | [13 empty] | 8216.299 | 34.4 | 9.5556 | 9097.6403 | 38.09 | 10.5806 | 11531 | 48.28 | 13.4111
21 | [13 empty] | 8216.299 | 34.4 | 9.5556 | 9097.6403 | 38.09 | 10.5806 | 11531 | 48.28 | 13.4111
22 | [13 empty] | 8216.299 | 34.4 | 9.5556 | 9097.6403 | 38.09 | 10.5806 | 11531 | 48.28 | 13.4111
23 | [13 empty] | 8216.299 | 34.4 | 9.5556 | 9097.6403 | 38.09 | 10.5806 | 11531 | 48.28 | 13.4111
24 | [13 empty] | 8216.299 | 34.4 | 9.5556 | 9097.6403 | 38.09 | 10.5806 | 11531 | 48.28 | 13.4111
25 | 89.8485 | 4.8692 | 1.0699 | 0.1166 | 0.2199 | 0.0036 | 0.0492 | 0.0355 | 0.0337 | 0.0061 | 1.7519 | 1.996 | 0.7504 | 8216.299 | 34.4 | 9.5556 | 9097.6403 | 38.09 | 10.5806 | 11527 | 48.26 | 13.4056 | -8.5 | -9.5 | 0,0001 | 0.0004 | Відсутні
26 | [13 empty] | 8216.299 | 34.4 | 9.5556 | 9097.6403 | 38.09 | 10.5806 | 11527 | 48.26 | 13.4056
27 | [13 empty] | 8216.299 | 34.4 | 9.5556 | 9097.6403 | 38.09 | 10.5806 | 11527 | 48.26 | 13.4056
28 | [13 empty] | 8216.299 | 34.4 | 9.5556 | 9097.6403 | 38.09 | 10.5806 | 11527 | 48.26 | 13.4056
29 | [13 empty] | 8216.299 | 34.4 | 9.5556 | 9097.6403 | 38.09 | 10.5806 | 11527 | 48.26 | 13.4056
30 | [13 empty] | 8216.299 | 34.4 | 9.5556 | 9097.6403 | 38.09 | 10.5806 | 11527 | 48.26 | 13.4056
31 | [13 empty] | 8216.299 | 34.4 | 9.5556 | 9097.6403 | 38.09 | 10.5806 | 11527 | 48.26 | 13.4056
Рівень одоризації відповідає вимогам чинних нормативних документів | [13 empty] | 8225.8767 | 34.4401 | 9.5667 | 9107.7913 | 38.1325 | 10.5924
Середньозважене значення теплоти згоряння:
| Начальник Чернігівського ЛВУМГ | [8 empty] | Шутішин В.О. | [10 empty] | 2017-08-01
|  | Підрозділу підприємства, якому підпорядкована лабораторія | [8 empty] | прізвище | [5 empty] | підпис |  |  |  | дата
| Завідувач ВХАЛ | [8 empty] | Лапа І.О. | [10 empty] | 2017-08-01
|  | Лабораторія, де здійснювалось вимірювання газу | [8 empty] | прізвище | [5 empty] | підпис |  |  |  | дата
| Начальник служби ГВ і М | [8 empty] | Макаров О.В. | [10 empty] | 2017-08-01
|  | Підрозділу, відповідального за облік газу за маршрутом | [8 empty] | прізвище | [5 empty] | підпис |  |  |  | дата

## додаток
Додаток до Паспорту фізико-хімічних показників природного газу. Маршрут №165
Область | ГРС, прямий споживач | Cередньозважене значення вищої теплоти згоряння
|  | ккал/м³ | МДж/м³ | кВт*год./м³
Маршрут №165 |  | 9107.7913 | 38.1325 | 10.5924
Сумська | АГНКС ТОВ "ГАЗ" м.Шостка | 9107.648 | 38.1319 | 10.5922
Сумська | АГНКС Шостка-1 | 9107.1703 | 38.1299 | 10.5916
Чернігівська | Іванівка (Семен. р-н) | 9107.6719 | 38.132 | 10.5922
Чернігівська | Буда-Вороб`ївська | 9108.1496 | 38.134 | 10.5928
Чернігівська | Горбове | 9108.5795 | 38.1358 | 10.5933
Чернігівська | Жадове | 9108.1018 | 38.1338 | 10.5927
Чернігівська | Забарівка | 9107.8629 | 38.1328 | 10.5924
Чернігівська | Кірове/ Троїцьке | 9107.8629 | 38.1328 | 10.5924
Чернігівська | Корюківка | 9108.2929 | 38.1346 | 10.5929
Чернігівська | Костобобрів | 9111.8039 | 38.1493 | 10.597
Чернігівська | Машеве | 9107.8152 | 38.1326 | 10.5924
Чернігівська | Н.Сіверський | 9107.4808 | 38.1312 | 10.592
Чернігівська | Наумівка | 9107.9346 | 38.1331 | 10.5925
Чернігівська | Олександрівка | 9108.5078 | 38.1355 | 10.5932
Чернігівська | Печенюги | 9107.7196 | 38.1322 | 10.5923
Чернігівська | Радомка | 9108.89 | 38.1371 | 10.5936
Чернігівська | Семенівка | 9105.6656 | 38.1236 | 10.5899
Чернігівська | Сядрине | 9100.602 | 38.1024 | 10.584
Чернігівська | Хотіївка | 9108.1018 | 38.1338 | 10.5927
Начальник Чернігівського ЛВУМГ |  | Шутішин В.О. |  |  | 2017-08-01
Підрозділу підприємства, якому підпорядкована лабораторія |  | прізвище |  | підпис | дата
Завідувач ВХАЛ |  | Лапа І.О. |  |  | 2017-08-01
Лабораторія, де здійснювалось вимірювання газу |  | прізвище |  | підпис | дата
Начальник служби ГВ і М |  | Макаров О.В. |  |  | 2017-08-01
Підрозділу, відповідального за облік газу за маршрутом |  | прізвище |  | підпис | дата