## паспорт
ПАТ "УКРТРАНСГАЗ" | [5 empty] | ПАСПОРТ ФІЗИКО-ХІМІЧНИХ ПОКАЗНИКІВ ПРИРОДНОГО ГАЗУ №192 | [18 empty] | Маршрут №192
УМГ "КИЇВТРАНСГАЗ" | [5 empty] | переданого Мринським ВУПЗГ та прийнятого РВУ "Київавтогаз", ПАТ "Чернігівгаз"
Мринське ВУПЗГ
Вимірювальна хіміко-аналітична лабораторія
по газопроводу "Київ-Брянськ"
Свідоцтво № 98/20 чинне до 05.11.2020 р. | [20 empty] | за період з 01.07.2017р. по 31.07.2017р.
Число місяця | Компонентний склад, % мол. | [11 empty] | Фізико-хімічні показники газу обчислені на основі компонентного складу, 101,325 кПа | [9 empty] | Температура точки роси вологи (Р = 3.92 МПа), °С | Температура точки роси вуглеводнів, °С | Масова концентрація сірководню, г/м3 | Масова концентрація меркаптанової сірки, г/м3 | Маса механічних домішок, г/м3
[13 empty] | Густина абсолютна, кг/м3,при 20 ºС, | Температура вимірювання/згоряння при 20/25°С
| метан, С1 | етан, С2 | пропан, С3 | ізо-бутан, і-С4 | н-бутан, н-С4 | нео-пентан, нео-С5 | ізо-пентан, і-С5 | н-пентан, н-С5 | гексани та вищі, С6+ | кисень, О2 | азот, N2 | діоксид вуглецю, CО2 |  | Теплота згоряння нижча |  |  | Теплота згоряння вища |  |  | Число Воббе вище
[14 empty] | ккал/м3 | МДж/м3 | кВт⋅год/м3 | ккал/м3 | МДж/м3 | кВт⋅год/м3 | ккал/м3 | МДж/м3 | кВт⋅год/м3
1 | [13 empty] | 8278.3989 | 34.66 | 9.6278 | 9162.1287 | 38.36 | 10.6556 | 11591 | 48.53 | 13.4806
2 | [13 empty] | 8278.3989 | 34.66 | 9.6278 | 9162.1287 | 38.36 | 10.6556 | 11591 | 48.53 | 13.4806
3 | [13 empty] | 8278.3989 | 34.66 | 9.6278 | 9162.1287 | 38.36 | 10.6556 | 11591 | 48.53 | 13.4806
4 | [13 empty] | 8278.3989 | 34.66 | 9.6278 | 9162.1287 | 38.36 | 10.6556 | 11591 | 48.53 | 13.4806
5 | 89.4743 | 5.3675 | 1.107 | 0.1222 | 0.1998 | 0.0123 | 0.0631 | 0.0599 | 0.0679 | 0.0052 | 1.7868 | 1.734 | 0.7527 | 8287.9527 | 34.7 | 9.6389 | 9176.4595 | 38.42 | 10.6722 | 11608 | 48.6 | 13.5 | -8.4 | -8.4
6 | [13 empty] | 8287.9527 | 34.7 | 9.6389 | 9176.4595 | 38.42 | 10.6722 | 11608 | 48.6 | 13.5
7 | [13 empty] | 8287.9527 | 34.7 | 9.6389 | 9176.4595 | 38.42 | 10.6722 | 11608 | 48.6 | 13.5
8 | [13 empty] | 8287.9527 | 34.7 | 9.6389 | 9176.4595 | 38.42 | 10.6722 | 11608 | 48.6 | 13.5
9 | [13 empty] | 8287.9527 | 34.7 | 9.6389 | 9176.4595 | 38.42 | 10.6722 | 11608 | 48.6 | 13.5
10 | [13 empty] | 8287.9527 | 34.7 | 9.6389 | 9176.4595 | 38.42 | 10.6722 | 11608 | 48.6 | 13.5
11 | [13 empty] | 8287.9527 | 34.7 | 9.6389 | 9176.4595 | 38.42 | 10.6722 | 11608 | 48.6 | 13.5
12 | 89.3374 | 5.4857 | 1.0742 | 0.1362 | 0.2122 | 0.0095 | 0.0528 | 0.0455 | 0.0681 | 0.0054 | 1.8122 | 1.7608 | 0.7533 | 8285.5643 | 34.69 | 9.6361 | 9174.071 | 38.41 | 10.6694 | 11601 | 48.57 | 13.4917 | -8 | -8.6
13 | [13 empty] | 8285.5643 | 34.69 | 9.6361 | 9174.071 | 38.41 | 10.6694 | 11601 | 48.57 | 13.4917
14 | [13 empty] | 8285.5643 | 34.69 | 9.6361 | 9174.071 | 38.41 | 10.6694 | 11601 | 48.57 | 13.4917
15 | [13 empty] | 8285.5643 | 34.69 | 9.6361 | 9174.071 | 38.41 | 10.6694 | 11601 | 48.57 | 13.4917
16 | [13 empty] | 8285.5643 | 34.69 | 9.6361 | 9174.071 | 38.41 | 10.6694 | 11601 | 48.57 | 13.4917
17 | 88.9622 | 5.7258 | 1.1674 | 0.136 | 0.2124 | 0.0078 | 0.0591 | 0.0515 | 0.1011 | 0.0093 | 1.779 | 1.7884 | 0.7572 | 8327.0518 | 34.8637 | 9.6844 | 9214.6748 | 38.58 | 10.7167 | 11623 | 48.6648 | 13.518 | -8 | -8.8
18 | [13 empty] | 8327.0518 | 34.8637 | 9.6844 | 9214.6748 | 38.58 | 10.7167 | 11623 | 48.6648 | 13.518 |  |  |  |  | 0,0000
19 | [13 empty] | 8327.0518 | 34.8637 | 9.6844 | 9214.6748 | 38.58 | 10.7167 | 11623 | 48.6648 | 13.518
20 | [13 empty] | 8327.0518 | 34.8637 | 9.6844 | 9214.6748 | 38.58 | 10.7167 | 11623 | 48.6648 | 13.518
21 | [13 empty] | 8327.0518 | 34.8637 | 9.6844 | 9214.6748 | 38.58 | 10.7167 | 11623 | 48.6648 | 13.518
22 | [13 empty] | 8327.0518 | 34.8637 | 9.6844 | 9214.6748 | 38.58 | 10.7167 | 11623 | 48.6648 | 13.518
23 | [13 empty] | 8327.0518 | 34.8637 | 9.6844 | 9214.6748 | 38.58 | 10.7167 | 11623 | 48.6648 | 13.518
24 | [13 empty] | 8327.0518 | 34.8637 | 9.6844 | 9214.6748 | 38.58 | 10.7167 | 11623 | 48.6648 | 13.518
25 | [13 empty] | 8327.0518 | 34.8637 | 9.6844 | 9214.6748 | 38.58 | 10.7167 | 11623 | 48.6648 | 13.518
26 | [13 empty] | 8327.0518 | 34.8637 | 9.6844 | 9214.6748 | 38.58 | 10.7167 | 11623 | 48.6648 | 13.518
27 | 89.4575 | 5.3599 | 1.1215 | 0.1352 | 0.2121 | 0.0078 | 0.0526 | 0.0489 | 0.0858 | 0.0066 | 1.7725 | 1.7396 | 0.7532 | 8295.1181 | 34.73 | 9.6472 | 9183.6249 | 38.45 | 10.6806 | 11613 | 48.62 | 13.5056 | -7.8 | -8.6
28 | [13 empty] | 8295.1181 | 34.73 | 9.6472 | 9183.6249 | 38.45 | 10.6806 | 11613 | 48.62 | 13.5056 |  |  | 0.00136 | 0.0012517
29 | [13 empty] | 8295.1181 | 34.73 | 9.6472 | 9183.6249 | 38.45 | 10.6806 | 11613 | 48.62 | 13.5056
30 | [13 empty] | 8295.1181 | 34.73 | 9.6472 | 9183.6249 | 38.45 | 10.6806 | 11613 | 48.62 | 13.5056
31 | [13 empty] | 8295.1181 | 34.73 | 9.6472 | 9183.6249 | 38.45 | 10.6806 | 11613 | 48.62 | 13.5056
Рівень одоризації відповідає вимогам чинних нормативних документів | [13 empty] | 8301.1131 | 34.7551 | 9.6542 | 9188.7123 | 38.4713 | 10.6865
Середньозважене значення теплоти згоряння:
| Начальник Мринського ВУПЗГ | [8 empty] | Гладких В.М. | [10 empty] | 2017-08-01
|  | Підрозділу підприємства, якому підпорядкована лабораторія | [8 empty] | прізвище | [5 empty] | підпис |  |  |  | дата
| Завідувач ВХАЛ | [8 empty] | Блуд Т.В. | [10 empty] | 2017-08-01
|  | Лабораторія, де здійснювалось вимірювання газу | [8 empty] | прізвище | [5 empty] | підпис |  |  |  | дата
| Начальник служби ГВ і М | [8 empty] | Шкура Ю. Г. | [10 empty] | 2017-08-01
|  | Підрозділу, відповідального за облік газу за маршрутом | [8 empty] | прізвище | [5 empty] | підпис |  |  |  | дата

## додаток
Додаток до Паспорту фізико-хімічних показників природного газу. Маршрут №192
Область | ГРС, прямий споживач | Cередньозважене значення вищої теплоти згоряння
|  | ккал/м³ | МДж/м³ | кВт*год./м³
Маршрут №192 |  | 9188.7123 | 38.4713 | 10.6865
Чернігівська | АГНКС Носівка | 9189.1422 | 38.4731 | 10.687
Чернігівська | Лихачів | 9187.5419 | 38.4664 | 10.6851
Чернігівська | Мрин | 9187.8524 | 38.4677 | 10.6855
Чернігівська | Носівка | 9188.8795 | 38.472 | 10.6867
Начальник Мринського ВУПЗГ |  | Гладких В.М. |  |  | 2017-08-01
Підрозділу підприємства, якому підпорядкована лабораторія |  | прізвище |  | підпис | дата
Завідувач ВХАЛ |  | Блуд Т.В. |  |  | 2017-08-01
Лабораторія, де здійснювалось вимірювання газу |  | прізвище |  | підпис | дата
Начальник служби ГВ і М |  | Шкура Ю. Г. |  |  | 2017-08-01
Підрозділу, відповідального за облік газу за маршрутом |  | прізвище |  | підпис | дата