## паспорт
ПАТ "УКРТРАНСГАЗ" | [5 empty] | ПАСПОРТ ФІЗИКО-ХІМІЧНИХ ПОКАЗНИКІВ ПРИРОДНОГО ГАЗУ №407 | [18 empty] | Маршрут №407
УМГ "ПРИКАРПАТТРАНСГАЗ" | [5 empty] | переданого Богородчанським ЛВУМГ та прийнятого ПАТ "Івано-Франківськгаз", ПАТ "Чернівцігаз", ПАТ "Тисменицягаз"
Богородчанське ЛВУМГ
Вимірювальна хіміко-аналітична лабораторія
по газопроводу "Угерсько - Івано-Франківськ - Чернівці"
Свідоцтво № ІФ 760 чинне до 12.06.2019р. | [20 empty] | за період з 01.07.2017р. по 31.07.2017р.
Число місяця | Компонентний склад, % мол. | [11 empty] | Фізико-хімічні показники газу обчислені на основі компонентного складу, 101,325 кПа | [9 empty] | Температура точки роси вологи (Р = 3.92 МПа), °С | Температура точки роси вуглеводнів, °С | Масова концентрація сірководню, г/м3 | Масова концентрація меркаптанової сірки, г/м3 | Маса механічних домішок, г/м3
[13 empty] | Густина абсолютна, кг/м3,при 20 ºС, | Температура вимірювання/згоряння при 20/25°С
| метан, С1 | етан, С2 | пропан, С3 | ізо-бутан, і-С4 | н-бутан, н-С4 | нео-пентан, нео-С5 | ізо-пентан, і-С5 | н-пентан, н-С5 | гексани та вищі, С6+ | кисень, О2 | азот, N2 | діоксид вуглецю, CО2 |  | Теплота згоряння нижча |  |  | Теплота згоряння вища |  |  | Число Воббе вище
[14 empty] | ккал/м3 | МДж/м3 | кВт⋅год/м3 | ккал/м3 | МДж/м3 | кВт⋅год/м3 | ккал/м3 | МДж/м3 | кВт⋅год/м3
1 | [13 empty] | 8521.9023 | 35.6795 | 9.911 | 9432.144 | 39.4905 | 10.9696 | 12052 | 50.4574 | 14.0159
2 | [13 empty] | 8521.9023 | 35.6795 | 9.911 | 9432.144 | 39.4905 | 10.9696 | 12052 | 50.4574 | 14.0159
3 | [13 empty] | 8521.9023 | 35.6795 | 9.911 | 9432.144 | 39.4905 | 10.9696 | 12052 | 50.4574 | 14.0159
4 | [13 empty] | 8521.9023 | 35.6795 | 9.911 | 9432.144 | 39.4905 | 10.9696 | 12052 | 50.4574 | 14.0159
5 | 91.9922 | 3.837 | 1.6165 | 0.2533 | 0.43 | 0.0011 | 0.1032 | 0.0915 | 0.1277 | 0.0066 | 0.6437 | 0.8972 | 0.7438 | 8515.955 | 35.6546 | 9.9041 | 9424.692 | 39.4593 | 10.9609 | 11993 | 50.2124 | 13.9479 | 12.4 | 8.5
6 | [13 empty] | 8515.955 | 35.6546 | 9.9041 | 9424.692 | 39.4593 | 10.9609 | 11993 | 50.2124 | 13.9479
7 | [13 empty] | 8515.955 | 35.6546 | 9.9041 | 9424.692 | 39.4593 | 10.9609 | 11993 | 50.2124 | 13.9479
8 | [13 empty] | 8515.955 | 35.6546 | 9.9041 | 9424.692 | 39.4593 | 10.9609 | 11993 | 50.2124 | 13.9479
9 | [13 empty] | 8515.955 | 35.6546 | 9.9041 | 9424.692 | 39.4593 | 10.9609 | 11993 | 50.2124 | 13.9479
10 | [13 empty] | 8515.955 | 35.6546 | 9.9041 | 9424.692 | 39.4593 | 10.9609 | 11993 | 50.2124 | 13.9479
11 | [13 empty] | 8515.955 | 35.6546 | 9.9041 | 9424.692 | 39.4593 | 10.9609 | 11993 | 50.2124 | 13.9479
12 | 91.8745 | 3.7693 | 1.6834 | 0.2719 | 0.4708 | 0.001 | 0.101 | 0.0808 | 0.0877 | 0.0067 | 0.6469 | 1.006 | 0.7451 | 8506.5206 | 35.6151 | 9.8931 | 9414.2306 | 39.4155 | 10.9488 | 11970 | 50.115 | 13.9208 | 18.3 | 14.5
13 | [13 empty] | 8506.5206 | 35.6151 | 9.8931 | 9414.2306 | 39.4155 | 10.9488 | 11970 | 50.115 | 13.9208
14 | [13 empty] | 8506.5206 | 35.6151 | 9.8931 | 9414.2306 | 39.4155 | 10.9488 | 11970 | 50.115 | 13.9208
15 | [13 empty] | 8506.5206 | 35.6151 | 9.8931 | 9414.2306 | 39.4155 | 10.9488 | 11970 | 50.115 | 13.9208
16 | [13 empty] | 8506.5206 | 35.6151 | 9.8931 | 9414.2306 | 39.4155 | 10.9488 | 11970 | 50.115 | 13.9208
17 | [13 empty] | 8506.5206 | 35.6151 | 9.8931 | 9414.2306 | 39.4155 | 10.9488 | 11970 | 50.115 | 13.9208
18 | [13 empty] | 8506.5206 | 35.6151 | 9.8931 | 9414.2306 | 39.4155 | 10.9488 | 11970 | 50.115 | 13.9208
19 | 91.9293 | 3.7769 | 1.7668 | 0.2938 | 0.4939 | 0.0007 | 0.1032 | 0.0768 | 0.063 | 0.0048 | 0.6941 | 0.7967 | 0.7439 | 8530.5485 | 35.7157 | 9.921 | 9440.4797 | 39.5254 | 10.9793 | 12013 | 50.2945 | 13.9707 | 17.9 | 14.6
20 | [13 empty] | 8530.5485 | 35.7157 | 9.921 | 9440.4797 | 39.5254 | 10.9793 | 12013 | 50.2945 | 13.9707
21 | [13 empty] | 8530.5485 | 35.7157 | 9.921 | 9440.4797 | 39.5254 | 10.9793 | 12013 | 50.2945 | 13.9707
22 | [13 empty] | 8530.5485 | 35.7157 | 9.921 | 9440.4797 | 39.5254 | 10.9793 | 12013 | 50.2945 | 13.9707
23 | [13 empty] | 8530.5485 | 35.7157 | 9.921 | 9440.4797 | 39.5254 | 10.9793 | 12013 | 50.2945 | 13.9707
24 | [13 empty] | 8530.5485 | 35.7157 | 9.921 | 9440.4797 | 39.5254 | 10.9793 | 12013 | 50.2945 | 13.9707
25 | [13 empty] | 8530.5485 | 35.7157 | 9.921 | 9440.4797 | 39.5254 | 10.9793 | 12013 | 50.2945 | 13.9707
26 | 92.7047 | 3.5279 | 1.4915 | 0.2546 | 0.4385 | 0.0012 | 0.1127 | 0.0985 | 0.1212 | 0.0038 | 0.5832 | 0.6622 | 0.7378 | 8508.6941 | 35.6242 | 9.8956 | 9417.8371 | 39.4306 | 10.9529 | 12033 | 50.3789 | 13.9941 | 21.1 | 12.9
27 | [13 empty] | 8508.6941 | 35.6242 | 9.8956 | 9417.8371 | 39.4306 | 10.9529 | 12033 | 50.3789 | 13.9941
28 | [13 empty] | 8508.6941 | 35.6242 | 9.8956 | 9417.8371 | 39.4306 | 10.9529 | 12033 | 50.3789 | 13.9941
29 | [13 empty] | 8508.6941 | 35.6242 | 9.8956 | 9417.8371 | 39.4306 | 10.9529 | 12033 | 50.3789 | 13.9941
30 | [13 empty] | 8508.6941 | 35.6242 | 9.8956 | 9417.8371 | 39.4306 | 10.9529 | 12033 | 50.3789 | 13.9941
31 | [13 empty] | 8508.6941 | 35.6242 | 9.8956 | 9417.8371 | 39.4306 | 10.9529 | 12033 | 50.3789 | 13.9941 |  |  | 0,000164 | 0.000202 | 0,0
Рівень одоризації відповідає вимогам чинних нормативних документів | [13 empty] | 8516.3611 | 35.6563 | 9.9045 | 9425.4086 | 39.4623 | 10.9618
Середньозважене значення теплоти згоряння:
| Головний інженер Богородчанського ЛВУМГ | [8 empty] | Опацький В.І. | [10 empty] | 2017-08-01
|  | Підрозділу підприємства, якому підпорядкована лабораторія | [8 empty] | прізвище | [5 empty] | підпис |  |  |  | дата
| Хімік І кат. ВХАЛ | [8 empty] | Сапіжак Н.М. | [10 empty] | 2017-08-01
|  | Лабораторія, де здійснювалось вимірювання газу | [8 empty] | прізвище | [5 empty] | підпис |  |  |  | дата
| Начальник служби ГВ і М | [8 empty] | Стоколоса А.Б. | [10 empty] | 2017-08-01
|  | Підрозділу, відповідального за облік газу за маршрутом | [8 empty] | прізвище | [5 empty] | підпис |  |  |  | дата

## додаток
Додаток до Паспорту фізико-хімічних показників природного газу. Маршрут №407
Область | ГРС, прямий споживач | Cередньозважене значення вищої теплоти згоряння
|  | ккал/м³ | МДж/м³ | кВт*год./м³
Маршрут №407 |  | 9425.4086 | 39.4623 | 10.9618
Івано-Франківська | ГРС Добровідка | 9425.1458 | 39.4612 | 10.9614
Івано-Франківська | ГРС Коломия | 9428.2747 | 39.4743 | 10.9651
Івано-Франківська | ГРС Підгайчики (с.Ценява) | 9425.7429 | 39.4637 | 10.9621
Івано-Франківська | ГРС Підгайчики (села+спирт) | 9425.4802 | 39.4626 | 10.9618
Івано-Франківська | ГРС Тлумач, сум. | 9425.4324 | 39.4624 | 10.9618
Івано-Франківська | ГРС м.Городенка (села) | 9424.5965 | 39.4589 | 10.9608
Івано-Франківська | ГРС с.Заболотів | 9425.4324 | 39.4624 | 10.9618
Івано-Франківська | ГРС с.Кривотули | 9425.4563 | 39.4625 | 10.9618
Івано-Франківська | ГРС с.Раківчик (Слобідка) | 9425.0264 | 39.4607 | 10.9613
Івано-Франківська | ГРС с.Торговиця 2 (Городенка) | 9425.3369 | 39.462 | 10.9617
Івано-Франківська | ГРС с.Торговиця-1 (Коломия) | 9425.8385 | 39.4641 | 10.9623
Івано-Франківська | ГРС с.Тулова | 9425.4324 | 39.4624 | 10.9618
Івано-Франківська | ГРС с.Чорнолізці | 9425.4802 | 39.4626 | 10.9618
Чернівецька | ГРС м.Городенка (Борівці) | 9425.6713 | 39.4634 | 10.9621
Чернівецька | ГРС с.Витилівка | 9425.1936 | 39.4614 | 10.9615
Чернівецька | ГРС с.Ошихліби | 9425.0264 | 39.4607 | 10.9613
Івано-Франківська | ГРС - Снятин 1, загал.замір | 9425.4563 | 39.4625 | 10.9618
Головний інженер Богородчанського ЛВУМГ |  | Опацький В.І. |  |  | 2017-08-01
Підрозділу підприємства, якому підпорядкована лабораторія |  | прізвище |  | підпис | дата
Хімік І кат. ВХАЛ |  | Сапіжак Н.М. |  |  | 2017-08-01
Лабораторія, де здійснювалось вимірювання газу |  | прізвище |  | підпис | дата
Начальник служби ГВ і М |  | Стоколоса А.Б. |  |  | 2017-08-01
Підрозділу, відповідального за облік газу за маршрутом |  | прізвище |  | підпис | дата