## паспорт
ПАТ "УКРТРАНСГАЗ" | [5 empty] | ПАСПОРТ ФІЗИКО-ХІМІЧНИХ ПОКАЗНИКІВ ПРИРОДНОГО ГАЗУ №1 | [18 empty] | Маршрут №1
УМГ "КИЇВТРАНСГАЗ" | [5 empty] | переданого Бердичівським ЛВУМГ та прийнятого ПАТ "Житомиргаз"
Бердичівське ЛВУМГ
Вимірювальна хіміко-аналітична лабораторія
по газопроводу "Київ-Захід України 1" (КЗУ-1)
Свідоцтво № 033/14 чинне до 12.03.2019 р. | [20 empty] | за період з 01.08.2017р. по 31.08.2017р.
Число місяця | Компонентний склад, % мол. | [11 empty] | Фізико-хімічні показники газу обчислені на основі компонентного складу, 101,325 кПа | [9 empty] | Температура точки роси вологи (Р = 3.92 МПа), °С | Температура точки роси вуглеводнів, °С | Масова концентрація сірководню, г/м3 | Масова концентрація меркаптанової сірки, г/м3 | Маса механічних домішок, г/м3
[13 empty] | Густина абсолютна, кг/м3,при 20 ºС, | Температура вимірювання/згоряння при 20/25°С
| метан, С1 | етан, С2 | пропан, С3 | ізо-бутан, і-С4 | н-бутан, н-С4 | нео-пентан, нео-С5 | ізо-пентан, і-С5 | н-пентан, н-С5 | гексани та вищі, С6+ | кисень, О2 | азот, N2 | діоксид вуглецю, CО2 |  | Теплота згоряння нижча |  |  | Теплота згоряння вища |  |  | Число Воббе вище
[14 empty] | ккал/м3 | МДж/м3 | кВт⋅год/м3 | ккал/м3 | МДж/м3 | кВт⋅год/м3 | ккал/м3 | МДж/м3 | кВт⋅год/м3
1 | [13 empty] | 8283.5341 | 34.6815 | 9.6338 | 9173.4739 | 38.4075 | 10.6688 | 11603 | 48.5801 | 13.4945
2 | [13 empty] | 8283.5341 | 34.6815 | 9.6338 | 9173.4739 | 38.4075 | 10.6688 | 11603 | 48.5801 | 13.4945
3 | [13 empty] | 8283.5341 | 34.6815 | 9.6338 | 9173.4739 | 38.4075 | 10.6688 | 11603 | 48.5801 | 13.4945
4 | [13 empty] | 8283.5341 | 34.6815 | 9.6338 | 9173.4739 | 38.4075 | 10.6688 | 11603 | 48.5801 | 13.4945
5 | [13 empty] | 8283.5341 | 34.6815 | 9.6338 | 9173.4739 | 38.4075 | 10.6688 | 11603 | 48.5801 | 13.4945
6 | [13 empty] | 8283.5341 | 34.6815 | 9.6338 | 9173.4739 | 38.4075 | 10.6688 | 11603 | 48.5801 | 13.4945
7 | 89.4847 | 5.0467 | 1.2181 | 0.1333 | 0.2152 | 0.0041 | 0.0596 | 0.0488 | 0.1079 | 0.0176 | 1.6567 | 2.0075 | 0.7559 | 8283.6057 | 34.6818 | 9.6338 | 9173.2351 | 38.4065 | 10.6685 | 11580 | 48.4817 | 13.4671 | -3.3 | -1.7
8 | [13 empty] | 8283.6057 | 34.6818 | 9.6338 | 9173.2351 | 38.4065 | 10.6685 | 11580 | 48.4817 | 13.4671
9 | [13 empty] | 8283.6057 | 34.6818 | 9.6338 | 9173.2351 | 38.4065 | 10.6685 | 11580 | 48.4817 | 13.4671
10 | [13 empty] | 8283.6057 | 34.6818 | 9.6338 | 9173.2351 | 38.4065 | 10.6685 | 11580 | 48.4817 | 13.4671
11 | [13 empty] | 8283.6057 | 34.6818 | 9.6338 | 9173.2351 | 38.4065 | 10.6685 | 11580 | 48.4817 | 13.4671
12 | [13 empty] | 8283.6057 | 34.6818 | 9.6338 | 9173.2351 | 38.4065 | 10.6685 | 11580 | 48.4817 | 13.4671
13 | [13 empty] | 8283.6057 | 34.6818 | 9.6338 | 9173.2351 | 38.4065 | 10.6685 | 11580 | 48.4817 | 13.4671
14 | 89.3116 | 5.1028 | 1.2169 | 0.1323 | 0.2123 | 0.0041 | 0.0591 | 0.0472 | 0.1085 | 0.0122 | 1.7684 | 2.0246 | 0.7568 | 8276.0104 | 34.65 | 9.625 | 9164.5172 | 38.37 | 10.6583 | 11563 | 48.41 | 13.4472 | -3.9 | -2.2
15 | [13 empty] | 8276.0104 | 34.65 | 9.625 | 9164.5172 | 38.37 | 10.6583 | 11563 | 48.41 | 13.4472
16 | [13 empty] | 8276.0104 | 34.65 | 9.625 | 9164.5172 | 38.37 | 10.6583 | 11563 | 48.41 | 13.4472
17 | [13 empty] | 8276.0104 | 34.65 | 9.625 | 9164.5172 | 38.37 | 10.6583 | 11563 | 48.41 | 13.4472
18 | [13 empty] | 8276.0104 | 34.65 | 9.625 | 9164.5172 | 38.37 | 10.6583 | 11563 | 48.41 | 13.4472
19 | [13 empty] | 8276.0104 | 34.65 | 9.625 | 9164.5172 | 38.37 | 10.6583 | 11563 | 48.41 | 13.4472
20 | [13 empty] | 8276.0104 | 34.65 | 9.625 | 9164.5172 | 38.37 | 10.6583 | 11563 | 48.41 | 13.4472
21 | 89.3583 | 5.0457 | 1.2061 | 0.1391 | 0.2217 | 0.0044 | 0.0615 | 0.0505 | 0.1138 | 0.0202 | 1.7866 | 1.992 | 0.7567 | 8278.3989 | 34.66 | 9.6278 | 9166.9056 | 38.38 | 10.6611 | 11565 | 48.42 | 13.45 | -4.8 | -1.4 | ˂0,006 | ˂0,002 | відс.
22 | [13 empty] | 8278.3989 | 34.66 | 9.6278 | 9166.9056 | 38.38 | 10.6611 | 11565 | 48.42 | 13.45
23 | [13 empty] | 8278.3989 | 34.66 | 9.6278 | 9166.9056 | 38.38 | 10.6611 | 11565 | 48.42 | 13.45
24 | [13 empty] | 8278.3989 | 34.66 | 9.6278 | 9166.9056 | 38.38 | 10.6611 | 11565 | 48.42 | 13.45
25 | [13 empty] | 8278.3989 | 34.66 | 9.6278 | 9166.9056 | 38.38 | 10.6611 | 11565 | 48.42 | 13.45
26 | [13 empty] | 8278.3989 | 34.66 | 9.6278 | 9166.9056 | 38.38 | 10.6611 | 11565 | 48.42 | 13.45
27 | [13 empty] | 8278.3989 | 34.66 | 9.6278 | 9166.9056 | 38.38 | 10.6611 | 11565 | 48.42 | 13.45
28 | 89.5393 | 5.0225 | 1.1525 | 0.1241 | 0.1981 | 0.0041 | 0.055 | 0.044 | 0.0756 | 0.0207 | 1.7837 | 1.9806 | 0.7537 | 8248.5193 | 34.5349 | 9.593 | 9135.3302 | 38.2478 | 10.6244 | 11549 | 48.352 | 13.4311 | -4.5 | -1.8
29 | [13 empty] | 8248.5193 | 34.5349 | 9.593 | 9135.3302 | 38.2478 | 10.6244 | 11549 | 48.352 | 13.4311
30 | [13 empty] | 8248.5193 | 34.5349 | 9.593 | 9135.3302 | 38.2478 | 10.6244 | 11549 | 48.352 | 13.4311
31 | [13 empty] | 8248.5193 | 34.5349 | 9.593 | 9135.3302 | 38.2478 | 10.6244 | 11549 | 48.352 | 13.4311
Рівень одоризації відповідає вимогам чинних нормативних документів | [13 empty] | 8275.891 | 34.6495 | 9.6249 | 9164.6605 | 38.3706 | 10.6585
Середньозважене значення теплоти згоряння:
| Начальник Бердичівського ЛВУ МГ | [10 empty] | Лохман В.В. |  |  |  |  | 2017-09-01
|  | Керівник підрозділу підприємства, якому підпорядкована лабораторія | [7 empty] | підпис |  |  | прізвище |  |  |  | дата
| Завідувач ВХАЛ | [10 empty] | Савченко О.М. |  |  |  |  | 2017-09-01
|  | Лабораторія, де здійснювались аналізи газу | [7 empty] | підпис |  |  | прізвище |  |  |  | дата
| Начальник служби ГВ та М | [10 empty] | Власов Д.І. |  |  |  |  | 2017-09-01
|  | Метрологічна служба, яка вимірює обсяги газу | [7 empty] | підпис |  |  | прізвище |  |  |  | дата
Formulas:
Теплота згоряння вища = [1]Додаток!F1

## додаток
Додаток до Паспорту фізико-хімічних показників природного газу. Маршрут №1
Область | ГРС, прямий споживач | Cередньозважене значення вищої теплоти згоряння
|  | ккал/м³ | МДж/м³ | кВт*год./м³
Маршрут №1 |  | 9164.6605 | 38.3706 | 10.6585
Житомирська | ГРС Верхівня | 9164.5411 | 38.3701 | 10.6584
Житомирська | ГРС Квітневе | 9164.7083 | 38.3708 | 10.6586
Житомирська | ГРС Крилівка | 9165.0188 | 38.3721 | 10.6589
Житомирська | ГРС Ружин | 9164.6844 | 38.3707 | 10.6585
Житомирська | ГРС Чорнорудка | 9164.5172 | 38.37 | 10.6583
Начальник Бердичівського ЛВУ МГ |  | Лохман В.В. |  |  | 2017-09-01
Підрозділу підприємства, якому підпорядкована лабораторія |  | прізвище |  | підпис | дата
Завідувач ВХАЛ |  | Савченко О.М. |  |  | 2017-09-01
Лабораторія, де здійснювалось вимірювання газу |  | прізвище |  | підпис | дата
Начальник служби ГВ і М |  | Власов Д.І. |  |  | 2017-09-01
Підрозділу, відповідального за облік газу за маршрутом |  | прізвище |  | підпис | дата