## паспорт
ПАТ "УКРТРАНСГАЗ" | [5 empty] | ПАСПОРТ ФІЗИКО-ХІМІЧНИХ ПОКАЗНИКІВ ПРИРОДНОГО ГАЗУ №5 | [18 empty] | Маршрут №5
УМГ "КИЇВТРАНСГАЗ" | [5 empty] | переданого Бердичівським ЛВУМГ та прийнятого ПАТ "Житомиргаз"
Бердичівське ЛВУМГ
Вимірювальна хіміко-аналітична лабораторія
по газопроводу "КЗУ-1, КЗУ-2, лупінг КЗУ-2"
Свідоцтво № 033/14 чинне до 12.03.2019 р. | [20 empty] | за період з 01.08.2017р. по 31.08.2017р.
Число місяця | Компонентний склад, % мол. | [11 empty] | Фізико-хімічні показники газу обчислені на основі компонентного складу, 101,325 кПа | [9 empty] | Температура точки роси вологи (Р = 3.92 МПа), °С | Температура точки роси вуглеводнів, °С | Масова концентрація сірководню, г/м3 | Масова концентрація меркаптанової сірки, г/м3 | Маса механічних домішок, г/м3
[13 empty] | Густина абсолютна, кг/м3,при 20 ºС, | Температура вимірювання/згоряння при 20/25°С
| метан, С1 | етан, С2 | пропан, С3 | ізо-бутан, і-С4 | н-бутан, н-С4 | нео-пентан, нео-С5 | ізо-пентан, і-С5 | н-пентан, н-С5 | гексани та вищі, С6+ | кисень, О2 | азот, N2 | діоксид вуглецю, CО2 |  | Теплота згоряння нижча |  |  | Теплота згоряння вища |  |  | Число Воббе вище
[14 empty] | ккал/м3 | МДж/м3 | кВт⋅год/м3 | ккал/м3 | МДж/м3 | кВт⋅год/м3 | ккал/м3 | МДж/м3 | кВт⋅год/м3
1 | [13 empty] | 8265.6206 | 34.6065 | 9.6129 | 9153.8169 | 38.3252 | 10.6459 | 11565 | 48.4208 | 13.4502
2 | [13 empty] | 8265.6206 | 34.6065 | 9.6129 | 9153.8169 | 38.3252 | 10.6459 | 11565 | 48.4208 | 13.4502
3 | [13 empty] | 8265.6206 | 34.6065 | 9.6129 | 9153.8169 | 38.3252 | 10.6459 | 11565 | 48.4208 | 13.4502
4 | [13 empty] | 8265.6206 | 34.6065 | 9.6129 | 9153.8169 | 38.3252 | 10.6459 | 11565 | 48.4208 | 13.4502
5 | [13 empty] | 8265.6206 | 34.6065 | 9.6129 | 9153.8169 | 38.3252 | 10.6459 | 11565 | 48.4208 | 13.4502
6 | [13 empty] | 8265.6206 | 34.6065 | 9.6129 | 9153.8169 | 38.3252 | 10.6459 | 11565 | 48.4208 | 13.4502
7 | 89.4946 | 4.9853 | 1.2277 | 0.1353 | 0.2203 | 0.0043 | 0.0614 | 0.0509 | 0.1207 | 0.0119 | 1.7499 | 1.9378 | 0.7558 | 8285.8031 | 34.691 | 9.6364 | 9175.5519 | 38.4162 | 10.6712 | 11583 | 48.495 | 13.4708 | -4.7 | -1
8 | [13 empty] | 8285.8031 | 34.691 | 9.6364 | 9175.5519 | 38.4162 | 10.6712 | 11583 | 48.495 | 13.4708
9 | [13 empty] | 8285.8031 | 34.691 | 9.6364 | 9175.5519 | 38.4162 | 10.6712 | 11583 | 48.495 | 13.4708
10 | [13 empty] | 8285.8031 | 34.691 | 9.6364 | 9175.5519 | 38.4162 | 10.6712 | 11583 | 48.495 | 13.4708
11 | [13 empty] | 8285.8031 | 34.691 | 9.6364 | 9175.5519 | 38.4162 | 10.6712 | 11583 | 48.495 | 13.4708
12 | [13 empty] | 8285.8031 | 34.691 | 9.6364 | 9175.5519 | 38.4162 | 10.6712 | 11583 | 48.495 | 13.4708
13 | [13 empty] | 8285.8031 | 34.691 | 9.6364 | 9175.5519 | 38.4162 | 10.6712 | 11583 | 48.495 | 13.4708
14 | 89.3188 | 5.0498 | 1.2196 | 0.1346 | 0.2166 | 0.0042 | 0.06 | 0.0479 | 0.121 | 0.0142 | 1.8101 | 2.0033 | 0.757 | 8276.0104 | 34.65 | 9.625 | 9164.5172 | 38.37 | 10.6583 | 11560 | 48.4 | 13.4444 | -5 | -1.3
15 | [13 empty] | 8276.0104 | 34.65 | 9.625 | 9164.5172 | 38.37 | 10.6583 | 11560 | 48.4 | 13.4444
16 | [13 empty] | 8276.0104 | 34.65 | 9.625 | 9164.5172 | 38.37 | 10.6583 | 11560 | 48.4 | 13.4444 |  |  | ˂0,006 | ˂0,002 | відс.
17 | [13 empty] | 8276.0104 | 34.65 | 9.625 | 9164.5172 | 38.37 | 10.6583 | 11560 | 48.4 | 13.4444
18 | [13 empty] | 8276.0104 | 34.65 | 9.625 | 9164.5172 | 38.37 | 10.6583 | 11560 | 48.4 | 13.4444
19 | [13 empty] | 8276.0104 | 34.65 | 9.625 | 9164.5172 | 38.37 | 10.6583 | 11560 | 48.4 | 13.4444
20 | [13 empty] | 8276.0104 | 34.65 | 9.625 | 9164.5172 | 38.37 | 10.6583 | 11560 | 48.4 | 13.4444
21 | 89.8537 | 4.8239 | 1.181 | 0.13 | 0.2147 | 0.0045 | 0.06 | 0.0492 | 0.1129 | 0.0159 | 1.8555 | 1.6987 | 0.7516 | 8276.0104 | 34.65 | 9.625 | 9164.5172 | 38.37 | 10.6583 | 11601 | 48.57 | 13.4917 | -4 | -1.4
22 | [13 empty] | 8276.0104 | 34.65 | 9.625 | 9164.5172 | 38.37 | 10.6583 | 11601 | 48.57 | 13.4917
23 | [13 empty] | 8276.0104 | 34.65 | 9.625 | 9164.5172 | 38.37 | 10.6583 | 11601 | 48.57 | 13.4917
24 | [13 empty] | 8276.0104 | 34.65 | 9.625 | 9164.5172 | 38.37 | 10.6583 | 11601 | 48.57 | 13.4917
25 | [13 empty] | 8276.0104 | 34.65 | 9.625 | 9164.5172 | 38.37 | 10.6583 | 11601 | 48.57 | 13.4917
26 | [13 empty] | 8276.0104 | 34.65 | 9.625 | 9164.5172 | 38.37 | 10.6583 | 11601 | 48.57 | 13.4917
27 | [13 empty] | 8276.0104 | 34.65 | 9.625 | 9164.5172 | 38.37 | 10.6583 | 11601 | 48.57 | 13.4917
28 | 89.4502 | 5.0629 | 1.1904 | 0.1289 | 0.2038 | 0.0043 | 0.0568 | 0.0462 | 0.1056 | 0.0079 | 1.7464 | 1.9965 | 0.7554 | 8270.7797 | 34.6281 | 9.6189 | 9159.2865 | 38.3481 | 10.6523 | 11565 | 48.4221 | 13.4506 | -3.6 | -2.2
29 | [13 empty] | 8270.7797 | 34.6281 | 9.6189 | 9159.2865 | 38.3481 | 10.6523 | 11565 | 48.4221 | 13.4506
30 | [13 empty] | 8270.7797 | 34.6281 | 9.6189 | 9159.2865 | 38.3481 | 10.6523 | 11565 | 48.4221 | 13.4506
31 | [13 empty] | 8270.7797 | 34.6281 | 9.6189 | 9159.2865 | 38.3481 | 10.6523 | 11565 | 48.4221 | 13.4506
Рівень одоризації відповідає вимогам чинних нормативних документів | [13 empty] | 8265.6206 | 34.6065 | 9.6129 | 9153.8169 | 38.3252 | 10.6459
Середньозважене значення теплоти згоряння:
| Начальник Бердичівського ЛВУ МГ | [10 empty] | Лохман В.В. |  |  |  |  | 2017-09-01
|  | Керівник підрозділу підприємства, якому підпорядкована лабораторія | [7 empty] | підпис |  |  | прізвище |  |  |  | дата
| Завідувач ВХАЛ | [10 empty] | Савченко О.М. |  |  |  |  | 2017-09-01
|  | Лабораторія, де здійснювались аналізи газу | [7 empty] | підпис |  |  | прізвище |  |  |  | дата
| Начальник служби ГВ та М | [10 empty] | Власов Д.І. |  |  |  |  | 2017-09-01
|  | Метрологічна служба, яка вимірює обсяги газу | [7 empty] | підпис |  |  | прізвище |  |  |  | дата

## додаток
Додаток до Паспорту фізико-хімічних показників природного газу. Маршрут №5
Область | ГРС, прямий споживач | Cередньозважене значення вищої теплоти згоряння
|  | ккал/м³ | МДж/м³ | кВт*год./м³
Маршрут №5 |  | 9153.8169 | 38.3252 | 10.6459
Житомирська | ГРС Садки- КС 2 (БПГВП) | 9153.8169 | 38.3252 | 10.6459
Начальник Бердичівського ЛВУ МГ |  | Лохман В.В. |  |  | 2017-09-01
Підрозділу підприємства, якому підпорядкована лабораторія |  | прізвище |  | підпис | дата
Завідувач ВХАЛ |  | Савченко О.М. |  |  | 2017-09-01
Лабораторія, де здійснювалось вимірювання газу |  | прізвище |  | підпис | дата
Начальник служби ГВ і М |  | Власов Д.І. |  |  | 2017-09-01
Підрозділу, відповідального за облік газу за маршрутом |  | прізвище |  | підпис | дата