## паспорт
ПАТ "УКРТРАНСГАЗ" | [5 empty] | ПАСПОРТ ФІЗИКО-ХІМІЧНИХ ПОКАЗНИКІВ ПРИРОДНОГО ГАЗУ №522 | [18 empty] | Маршрут №522
УМГ "ПРИКАРПАТТРАНСГАЗ" | [5 empty] | переданого Закарпатським ЛВУМГ та прийнятого ДП "Укравтогаз"
ГКС Ужгород п/м Закарпатського ЛВУМГ
Вимірювальна хіміко-аналітична лабораторія
по газопроводу "ДУД - IІ"
Свідоцтво № РВ-0033-13 чинне до 26.06.2018 р. | [20 empty] | за період з 01.08.2017р. по 31.08.2017р.
Число місяця | Компонентний склад, % мол. | [11 empty] | Фізико-хімічні показники газу обчислені на основі компонентного складу, 101,325 кПа | [9 empty] | Температура точки роси вологи (Р = 3.92 МПа), °С | Температура точки роси вуглеводнів, °С | Масова концентрація сірководню, г/м3 | Масова концентрація меркаптанової сірки, г/м3 | Маса механічних домішок, г/м3
[13 empty] | Густина абсолютна, кг/м3,при 20 ºС, | Температура вимірювання/згоряння при 20/25°С
| метан, С1 | етан, С2 | пропан, С3 | ізо-бутан, і-С4 | н-бутан, н-С4 | нео-пентан, нео-С5 | ізо-пентан, і-С5 | н-пентан, н-С5 | гексани та вищі, С6+ | кисень, О2 | азот, N2 | діоксид вуглецю, CО2 |  | Теплота згоряння нижча |  |  | Теплота згоряння вища |  |  | Число Воббе вище
[14 empty] | ккал/м3 | МДж/м3 | кВт⋅год/м3 | ккал/м3 | МДж/м3 | кВт⋅год/м3 | ккал/м3 | МДж/м3 | кВт⋅год/м3
1 | [13 empty] | 8259.2912 | 34.58 | 9.6056 | 9147.798 | 38.3 | 10.6389 | 11775 | 49.3 | 13.6944
2 | [13 empty] | 8259.2912 | 34.58 | 9.6056 | 9147.798 | 38.3 | 10.6389 | 11775 | 49.3 | 13.6944
3 | [13 empty] | 8259.2912 | 34.58 | 9.6056 | 9147.798 | 38.3 | 10.6389 | 11775 | 49.3 | 13.6944
4 | [13 empty] | 8259.2912 | 34.58 | 9.6056 | 9147.798 | 38.3 | 10.6389 | 11775 | 49.3 | 13.6944
5 | [13 empty] | 8259.2912 | 34.58 | 9.6056 | 9147.798 | 38.3 | 10.6389 | 11775 | 49.3 | 13.6944
6 | [13 empty] | 8259.2912 | 34.58 | 9.6056 | 9147.798 | 38.3 | 10.6389 | 11775 | 49.3 | 13.6944
7 | [13 empty] | 8259.2912 | 34.58 | 9.6056 | 9147.798 | 38.3 | 10.6389 | 11775 | 49.3 | 13.6944
8 | [13 empty] | 8259.2912 | 34.58 | 9.6056 | 9147.798 | 38.3 | 10.6389 | 11775 | 49.3 | 13.6944
9 | [13 empty] | 8259.2912 | 34.58 | 9.6056 | 9147.798 | 38.3 | 10.6389 | 11775 | 49.3 | 13.6944
10 | [13 empty] | 8259.2912 | 34.58 | 9.6056 | 9147.798 | 38.3 | 10.6389 | 11775 | 49.3 | 13.6944
11 | 91.2339 | 5.7326 | 1.0256 | 0.146 | 0.1652 | 0.0025 | 0.0365 | 0.0285 | 0.0349 | 0.0011 | 0.8916 | 0.7016 | 0.7345 | 8426.4834 | 35.28 | 9.8 | 9329.3209 | 39.06 | 10.85 | 11947 | 50.02 | 13.8944 | -13.2 | -11.2 | 0.0002 | 0.0003 | 0
12 | [13 empty] | 8426.4834 | 35.28 | 9.8 | 9329.3209 | 39.06 | 10.85 | 11947 | 50.02 | 13.8944
13 | [13 empty] | 8426.4834 | 35.28 | 9.8 | 9329.3209 | 39.06 | 10.85 | 11947 | 50.02 | 13.8944
14 | [13 empty] | 8426.4834 | 35.28 | 9.8 | 9329.3209 | 39.06 | 10.85 | 11947 | 50.02 | 13.8944
15 | [13 empty] | 8426.4834 | 35.28 | 9.8 | 9329.3209 | 39.06 | 10.85 | 11947 | 50.02 | 13.8944
16 | [13 empty] | 8426.4834 | 35.28 | 9.8 | 9329.3209 | 39.06 | 10.85 | 11947 | 50.02 | 13.8944
17 | [13 empty] | 8426.4834 | 35.28 | 9.8 | 9329.3209 | 39.06 | 10.85 | 11947 | 50.02 | 13.8944
18 | [13 empty] | 8426.4834 | 35.28 | 9.8 | 9329.3209 | 39.06 | 10.85 | 11947 | 50.02 | 13.8944
19 | [13 empty] | 8426.4834 | 35.28 | 9.8 | 9329.3209 | 39.06 | 10.85 | 11947 | 50.02 | 13.8944
20 | [13 empty] | 8426.4834 | 35.28 | 9.8 | 9329.3209 | 39.06 | 10.85 | 11947 | 50.02 | 13.8944
21 | 93.4409 | 3.5681 | 1.025 | 0.1487 | 0.165 | 0.0025 | 0.0364 | 0.0266 | 0.0333 | 0.0039 | 0.8924 | 0.6572 | 0.7213 | 8292.7296 | 34.72 | 9.6444 | 9186.0133 | 38.46 | 10.6833 | 11871 | 49.7 | 13.8056 | -18.7
22 | [13 empty] | 8292.7296 | 34.72 | 9.6444 | 9186.0133 | 38.46 | 10.6833 | 11871 | 49.7 | 13.8056
23 | [13 empty] | 8292.7296 | 34.72 | 9.6444 | 9186.0133 | 38.46 | 10.6833 | 11871 | 49.7 | 13.8056
24 | [13 empty] | 8292.7296 | 34.72 | 9.6444 | 9186.0133 | 38.46 | 10.6833 | 11871 | 49.7 | 13.8056
25 | [13 empty] | 8292.7296 | 34.72 | 9.6444 | 9186.0133 | 38.46 | 10.6833 | 11871 | 49.7 | 13.8056
26 | [13 empty] | 8292.7296 | 34.72 | 9.6444 | 9186.0133 | 38.46 | 10.6833 | 11871 | 49.7 | 13.8056
27 | [13 empty] | 8292.7296 | 34.72 | 9.6444 | 9186.0133 | 38.46 | 10.6833 | 11871 | 49.7 | 13.8056
28 | [13 empty] | 8292.7296 | 34.72 | 9.6444 | 9186.0133 | 38.46 | 10.6833 | 11871 | 49.7 | 13.8056
29 | [13 empty] | 8292.7296 | 34.72 | 9.6444 | 9186.0133 | 38.46 | 10.6833 | 11871 | 49.7 | 13.8056
30 | [13 empty] | 8292.7296 | 34.72 | 9.6444 | 9186.0133 | 38.46 | 10.6833 | 11871 | 49.7 | 13.8056
31 | [13 empty] | 8292.7296 | 34.72 | 9.6444 | 9186.0133 | 38.46 | 10.6833 | 11871 | 49.7 | 13.8056
Рівень одоризації відповідає вимогам чинних нормативних документів | [13 empty] | 8320.173 | 34.8349 | 9.6764 | 9214.6032 | 38.5797 | 10.7166
Середньозважене значення теплоти згоряння:
| Начальник Закарпатського ЛВУМГ | [8 empty] | Лукіта В.Ф. | [10 empty] | 2017-09-01
|  | Підрозділу підприємства, якому підпорядкована лабораторія | [8 empty] | прізвище | [5 empty] | підпис |  |  |  | дата
| Начальник ВХАЛ | [8 empty] | Завадяк О.В. | [10 empty] | 2017-09-01
|  | Лабораторія, де здійснювалось вимірювання газу | [8 empty] | прізвище | [5 empty] | підпис |  |  |  | дата
| Начальник служби ГВ і М | [8 empty] | Водянчук М.В. | [10 empty] | 2017-09-01
|  | Підрозділу, відповідального за облік газу за маршрутом | [8 empty] | прізвище | [5 empty] | підпис |  |  |  | дата

## додаток
Додаток до Паспорту фізико-хімічних показників природного газу. Маршрут №522
Область | ГРС, прямий споживач | Cередньозважене значення вищої теплоти згоряння
|  | ккал/м³ | МДж/м³ | кВт*год./м³
Маршрут №522 |  | 9214.6032 | 38.5797 | 10.7166
Закарпатська | АНГКС Свалява | 9214.6032 | 38.5797 | 10.7166
Начальник Закарпатського ЛВУМГ |  | Лукіта В.Ф. |  |  | 2017-09-01
Підрозділу підприємства, якому підпорядкована лабораторія |  | прізвище |  | підпис | дата
Начальник ВХАЛ |  | Завадяк О.В. |  |  | 2017-09-01
Лабораторія, де здійснювалось вимірювання газу |  | прізвище |  | підпис | дата
Начальник служби ГВ і М |  | Водянчук М.В. |  |  | 2017-09-01
Підрозділу, відповідального за облік газу за маршрутом |  | прізвище |  | підпис | дата