## паспорт
ПАТ "УКРТРАНСГАЗ" | [5 empty] | ПАСПОРТ ФІЗИКО-ХІМІЧНИХ ПОКАЗНИКІВ ПРИРОДНОГО ГАЗУ №523 | [18 empty] | Маршрут №523
УМГ "ПРИКАРПАТТРАНСГАЗ" | [5 empty] | переданого Закарпатським ЛВУМГ та прийнятого ПАТ "Закарпатгаз", ДП "Укравтогаз" та ТзОВ "СТЕЙТ ОІЛ"
ГКС Ужгород п/м Закарпатського ЛВУМГ
Вимірювальна хіміко-аналітична лабораторія
по газопроводу "ДУД - I"
Свідоцтво № РВ-0033-13 чинне до 26.06.2018 р. | [20 empty] | за період з 01.08.2017р. по 31.08.2017р.
Число місяця | Компонентний склад, % мол. | [11 empty] | Фізико-хімічні показники газу обчислені на основі компонентного складу, 101,325 кПа | [9 empty] | Температура точки роси вологи (Р = 3.92 МПа), °С | Температура точки роси вуглеводнів, °С | Масова концентрація сірководню, г/м3 | Масова концентрація меркаптанової сірки, г/м3 | Маса механічних домішок, г/м3
[13 empty] | Густина абсолютна, кг/м3,при 20 ºС, | Температура вимірювання/згоряння при 20/25°С
| метан, С1 | етан, С2 | пропан, С3 | ізо-бутан, і-С4 | н-бутан, н-С4 | нео-пентан, нео-С5 | ізо-пентан, і-С5 | н-пентан, н-С5 | гексани та вищі, С6+ | кисень, О2 | азот, N2 | діоксид вуглецю, CО2 |  | Теплота згоряння нижча |  |  | Теплота згоряння вища |  |  | Число Воббе вище
[14 empty] | ккал/м3 | МДж/м3 | кВт⋅год/м3 | ккал/м3 | МДж/м3 | кВт⋅год/м3 | ккал/м3 | МДж/м3 | кВт⋅год/м3
1 | 95.8312 | 2.3248 | 0.7605 | 0.1047 | 0.1121 | 0.002 | 0.0206 | 0.0143 | 0.0157 |  | 0.6574 | 0.1565 | 0.701 | 8213.6 | 34.3887 | 9.5524 | 9107.3136 | 38.1305 | 10.5918 | 11938 | 49.981 | 13.8836
2 | 95.8829 | 2.2809 | 0.7421 | 0.1029 | 0.1103 | 0.0019 | 0.0204 | 0.0143 | 0.0159 |  | 0.6676 | 0.1609 | 0.7006 | 8206.6974 | 34.3598 | 9.5444 | 9099.8616 | 38.0993 | 10.5831 | 11932 | 49.9558 | 13.8766 | -15.2
3 | 95.9239 | 2.2418 | 0.729 | 0.1011 | 0.1083 | 0.002 | 0.0201 | 0.014 | 0.0157 |  | 0.6788 | 0.1653 | 0.7002 | 8200.5112 | 34.3339 | 9.5372 | 9093.1978 | 38.0714 | 10.5754 | 11926 | 49.932 | 13.87
4 | 95.9203 | 2.2438 | 0.7305 | 0.1012 | 0.1086 | 0.002 | 0.0203 | 0.014 | 0.0161 |  | 0.676 | 0.1673 | 0.7003 | 8201.1322 | 34.3365 | 9.5379 | 9093.8427 | 38.0741 | 10.5761 | 11926 | 49.9334 | 13.8704
5 | 95.9791 | 2.209 | 0.71 | 0.0983 | 0.105 | 0.002 | 0.0195 | 0.0134 | 0.0155 |  | 0.6817 | 0.1665 | 0.6997 | 8194.2774 | 34.3078 | 9.5299 | 9086.4862 | 38.0433 | 10.5676 | 11922 | 49.9141 | 13.865
6 | 95.9454 | 2.2342 | 0.7224 | 0.0999 | 0.1065 | 0.0023 | 0.0199 | 0.0135 | 0.0154 |  | 0.6725 | 0.168 | 0.7 | 8198.7438 | 34.3265 | 9.5351 | 9091.287 | 38.0634 | 10.5732 | 11925 | 49.9286 | 13.8691
7 | 95.9385 | 2.2459 | 0.7276 | 0.1007 | 0.1076 | 0.002 | 0.0199 | 0.0135 | 0.0155 |  | 0.6684 | 0.1603 | 0.7001 | 8201.395 | 34.3376 | 9.5382 | 9094.1771 | 38.0755 | 10.5765 | 11929 | 49.9425 | 13.8729
8 | 96 | 2.2063 | 0.7055 | 0.099 | 0.1065 | 0.0024 | 0.0204 | 0.0138 | 0.0157 |  | 0.6731 | 0.1572 | 0.6995 | 8195.8776 | 34.3145 | 9.5318 | 9088.2776 | 38.0508 | 10.5697 | 11925 | 49.9286 | 13.8691
9 | 96.0292 | 2.1855 | 0.6933 | 0.097 | 0.1049 | 0.003 | 0.0201 | 0.0136 | 0.0154 |  | 0.6807 | 0.1572 | 0.6992 | 8191.7217 | 34.2971 | 9.527 | 9083.7873 | 38.032 | 10.5644 | 11922 | 49.9146 | 13.8652 | -15.1 | -10.9 |  |  | 0
10 | 95.987 | 2.221 | 0.6992 | 0.0972 | 0.1047 | 0.0026 | 0.0199 | 0.0134 | 0.0157 |  | 0.678 | 0.1614 | 0.6995 | 8194.4446 | 34.3085 | 9.5301 | 9086.7012 | 38.0442 | 10.5678 | 11923 | 49.9199 | 13.8666
11 | 95.9683 | 2.2359 | 0.6944 | 0.0956 | 0.1027 | 0.0031 | 0.0194 | 0.0131 | 0.0154 |  | 0.6856 | 0.1665 | 0.6996 | 8192.9398 | 34.3022 | 9.5284 | 9085.0532 | 38.0373 | 10.5659 | 11921 | 49.9091 | 13.8636
12 | 95.9564 | 2.2471 | 0.7002 | 0.0962 | 0.1033 | 0.0031 | 0.0197 | 0.0132 | 0.0158 |  | 0.6784 | 0.1667 | 0.6997 | 8195.3522 | 34.3123 | 9.5312 | 9087.6566 | 38.0482 | 10.5689 | 11923 | 49.9183 | 13.8662
13 | 95.9073 | 2.2738 | 0.7293 | 0.1012 | 0.1086 | 0.0031 | 0.0203 | 0.0135 | 0.0158 |  | 0.6666 | 0.1605 | 0.7003 | 8204.2134 | 34.3494 | 9.5415 | 9097.1865 | 38.0881 | 10.58 | 11930 | 49.9503 | 13.8751
14 | 95.9641 | 2.2345 | 0.7204 | 0.1 | 0.1073 | 0.003 | 0.02 | 0.0133 | 0.0152 |  | 0.6709 | 0.1513 | 0.6998 | 8200.2485 | 34.3328 | 9.5369 | 9092.9828 | 38.0705 | 10.5751 | 11929 | 49.9449 | 13.8736
15 | 95.9145 | 2.2787 | 0.7336 | 0.1016 | 0.1087 | 0.0027 | 0.02 | 0.0134 | 0.0153 |  | 0.6563 | 0.155 | 0.7003 | 8206.1002 | 34.3573 | 9.5437 | 9099.2884 | 38.0969 | 10.5825 | 11934 | 49.9638 | 13.8788 | -15.4
16 | 96.1027 | 2.1562 | 0.6875 | 0.096 | 0.1024 | 0.0029 | 0.0188 | 0.0128 | 0.0143 |  | 0.6589 | 0.1474 | 0.6986 | 8190.1692 | 34.2906 | 9.5252 | 9082.2109 | 38.0254 | 10.5626 | 11925 | 49.9277 | 13.8688
17 | 96.27 | 2.0318 | 0.6486 | 0.0918 | 0.0983 | 0.0028 | 0.0185 | 0.0123 | 0.0142 |  | 0.6681 | 0.1437 | 0.6973 | 8175.2891 | 34.2283 | 9.5079 | 9066.2799 | 37.9587 | 10.5441 | 11916 | 49.8886 | 13.8579
18 | 96.1283 | 2.1291 | 0.6879 | 0.0971 | 0.1037 | 0.0027 | 0.0195 | 0.0131 | 0.0152 |  | 0.6553 | 0.1481 | 0.6986 | 8189.6438 | 34.2884 | 9.5246 | 9081.6615 | 38.0231 | 10.562 | 11925 | 49.9275 | 13.8688
19 | 96.0713 | 2.1757 | 0.7013 | 0.098 | 0.1046 | 0.0024 | 0.0196 | 0.0131 | 0.0152 |  | 0.6493 | 0.1496 | 0.699 | 8194.8745 | 34.3103 | 9.5306 | 9087.2744 | 38.0466 | 10.5685 | 11929 | 49.9425 | 13.8729
20 | 96.0638 | 2.1821 | 0.704 | 0.0982 | 0.1046 | 0.0032 | 0.0193 | 0.0128 | 0.0147 |  | 0.6507 | 0.1467 | 0.699 | 8195.6627 | 34.3136 | 9.5316 | 9088.1343 | 38.0502 | 10.5695 | 11929 | 49.9458 | 13.8738
21 | 96.0489 | 2.1908 | 0.712 | 0.0995 | 0.1061 | 0.0035 | 0.0195 | 0.0127 | 0.0147 |  | 0.6469 | 0.1453 | 0.6992 | 8198.2661 | 34.3245 | 9.5346 | 9090.9288 | 38.0619 | 10.5728 | 11932 | 49.9551 | 13.8764 | -15.8 | -12.6 | 0.0002 | 0.0003
22 | 96.0425 | 2.197 | 0.7143 | 0.0998 | 0.1064 | 0.0042 | 0.0195 | 0.0127 | 0.0148 |  | 0.6459 | 0.1429 | 0.6993 | 8199.5081 | 34.3297 | 9.536 | 9092.2663 | 38.0675 | 10.5743 | 11933 | 49.9604 | 13.8779
23 | 95.9928 | 2.2341 | 0.7258 | 0.1009 | 0.1077 | 0.0028 | 0.0198 | 0.013 | 0.015 | 0.0078 | 0.6341 | 0.1462 | 0.6997 | 8203.6401 | 34.347 | 9.5408 | 9096.6849 | 38.086 | 10.5794 | 11935 | 49.9704 | 13.8807
24 | 95.9266 | 2.284 | 0.7385 | 0.1023 | 0.1089 | 0.0039 | 0.02 | 0.0131 | 0.0155 |  | 0.6363 | 0.1509 | 0.7002 | 8209.3963 | 34.3711 | 9.5475 | 9102.8711 | 38.1119 | 10.5866 | 11938 | 49.9841 | 13.8845
25 | 95.9397 | 2.2906 | 0.7313 | 0.0995 | 0.1049 | 0.0044 | 0.0191 | 0.0124 | 0.0142 |  | 0.6314 | 0.1526 | 0.7 | 8207.2228 | 34.362 | 9.545 | 9100.5543 | 38.1022 | 10.5839 | 11937 | 49.9798 | 13.8833
26 | 95.9178 | 2.3042 | 0.7351 | 0.1 | 0.1053 | 0.0044 | 0.0191 | 0.0122 | 0.0144 |  | 0.6314 | 0.1561 | 0.7002 | 8208.4409 | 34.3671 | 9.5464 | 9101.844 | 38.1076 | 10.5854 | 11938 | 49.9804 | 13.8834
27 | 95.9162 | 2.3003 | 0.7361 | 0.1003 | 0.1054 | 0.0041 | 0.0191 | 0.0123 | 0.0148 |  | 0.6317 | 0.1597 | 0.7002 | 8208.1782 | 34.366 | 9.5461 | 9101.5335 | 38.1063 | 10.5851 | 11937 | 49.9771 | 13.8825
28 | 95.9142 | 2.2983 | 0.7357 | 0.0998 | 0.1049 | 0.0029 | 0.0191 | 0.0126 | 0.0146 |  | 0.6351 | 0.1627 | 0.7002 | 8207.0317 | 34.3612 | 9.5448 | 9100.2915 | 38.1011 | 10.5836 | 11935 | 49.9705 | 13.8807 | -16
29 | 95.8535 | 2.3404 | 0.748 | 0.1012 | 0.1062 | 0.0032 | 0.0195 | 0.0126 | 0.0147 |  | 0.6328 | 0.168 | 0.7007 | 8211.6415 | 34.3805 | 9.5501 | 9105.2356 | 38.1218 | 10.5894 | 11937 | 49.9795 | 13.8832
30 | 95.6172 | 2.502 | 0.8118 | 0.1095 | 0.1151 | 0.0021 | 0.0204 | 0.0139 | 0.0158 |  | 0.6107 | 0.1814 | 0.7028 | 8234.1885 | 34.4749 | 9.5764 | 9129.4307 | 38.2231 | 10.6175 | 11951 | 50.0371 | 13.8992
31 | 95.563 | 2.5392 | 0.8272 | 0.1125 | 0.1186 | 0.0022 | 0.021 | 0.0148 | 0.0167 |  | 0.6057 | 0.1792 | 0.7034 | 8240.8284 | 34.5027 | 9.5841 | 9136.5722 | 38.253 | 10.6258 | 11956 | 50.0576 | 13.9049
Рівень одоризації відповідає вимогам чинних нормативних документів | [13 empty] | 8202.6131 | 34.3427 | 9.5396 | 9095.5385 | 38.0812 | 10.5781
Середньозважене значення теплоти згоряння:
| Начальник Закарпатського ЛВУМГ | [8 empty] | Лукіта В.Ф. | [10 empty] | .09.2017
|  | Підрозділу підприємства, якому підпорядкована лабораторія | [8 empty] | прізвище | [5 empty] | підпис |  |  |  | дата
| Начальник ВХАЛ | [8 empty] | Завадяк О.В. | [10 empty] | .09.2017
|  | Лабораторія, де здійснювалось вимірювання газу | [8 empty] | прізвище | [5 empty] | підпис |  |  |  | дата
| Начальник служби ГВ і М | [8 empty] | Водянчук М.В. | [10 empty] | .09.2017
|  | Підрозділу, відповідального за облік газу за маршрутом | [8 empty] | прізвище | [5 empty] | підпис |  |  |  | дата

## додаток
Додаток до Паспорту фізико-хімічних показників природного газу. Маршрут №523
Область | ГРС, прямий споживач | Cередньозважене значення вищої теплоти згоряння
|  | ккал/м³ | МДж/м³ | кВт*год./м³
Маршрут №523 |  | 9095.5385 | 38.0812 | 10.5781
Закарпатська | АГНКС ГРС Ужгород | 9095.4429 | 38.0808 | 10.578
Закарпатська | АГНКС Ужгород ТОВ "СТЕЙТ ОІЛ" | 9095.7534 | 38.0821 | 10.5784
Закарпатська | ГРС Прогрес м.Геївці | 9095.3713 | 38.0805 | 10.5779
Закарпатська | ГРС м.Ужгород - лінія на місто | 9095.5385 | 38.0812 | 10.5781
Закарпатська | ГРС с.П.Комарівці (м.Ужгород) | 9066.2799 | 37.9587 | 10.5441
Закарпатська | ГРС с.Чоп | 9095.4907 | 38.081 | 10.5781
Начальник Закарпатського ЛВУМГ |  | Лукіта В.Ф. |  |  | .09.2017
Підрозділу підприємства, якому підпорядкована лабораторія |  | прізвище |  | підпис | дата
Начальник ВХАЛ |  | Завадяк О.В. |  |  | .09.2017
Лабораторія, де здійснювалось вимірювання газу |  | прізвище |  | підпис | дата
Начальник служби ГВ і М |  | Водянчук М.В. |  |  | .09.2017
Підрозділу, відповідального за облік газу за маршрутом |  | прізвище |  | підпис | дата