## паспорт
ПАТ "УКРТРАНСГАЗ" | [5 empty] | ПАСПОРТ ФІЗИКО-ХІМІЧНИХ ПОКАЗНИКІВ ПРИРОДНОГО ГАЗУ №524 | [18 empty] | Маршрут №524
УМГ "ПРИКАРПАТТРАНСГАЗ" | [5 empty] | переданого Закарпатським ЛВУМГ та прийнятого ПАТ "Закарпатгаз" та ТзОВ "СТЕЙТ ОІЛ"
ГКС Ужгород п/м Закарпатського ЛВУМГ
Вимірювальна хіміко-аналітична лабораторія
по газопроводу "ДУД - I"
Свідоцтво № РВ-0033-13 чинне до 26.06.2018 р. | [20 empty] | за період з 01.08.2017р. по 31.08.2017р.
Число місяця | Компонентний склад, % мол. | [11 empty] | Фізико-хімічні показники газу обчислені на основі компонентного складу, 101,325 кПа | [9 empty] | Температура точки роси вологи (Р = 3.92 МПа), °С | Температура точки роси вуглеводнів, °С | Масова концентрація сірководню, г/м3 | Масова концентрація меркаптанової сірки, г/м3 | Маса механічних домішок, г/м3
[13 empty] | Густина абсолютна, кг/м3,при 20 ºС, | Температура вимірювання/згоряння при 20/25°С
| метан, С1 | етан, С2 | пропан, С3 | ізо-бутан, і-С4 | н-бутан, н-С4 | нео-пентан, нео-С5 | ізо-пентан, і-С5 | н-пентан, н-С5 | гексани та вищі, С6+ | кисень, О2 | азот, N2 | діоксид вуглецю, CО2 |  | Теплота згоряння нижча |  |  | Теплота згоряння вища |  |  | Число Воббе вище
[14 empty] | ккал/м3 | МДж/м3 | кВт⋅год/м3 | ккал/м3 | МДж/м3 | кВт⋅год/м3 | ккал/м3 | МДж/м3 | кВт⋅год/м3
1 | 95.546 | 2.6099 | 0.7648 | 0.1198 | 0.1179 | 0.005 | 0.0153 | 0.0063 | 0.0221 |  | 0.6357 | 0.1572 | 0.7029 | 8236.9591 | 34.4865 | 9.5796 | 9132.3924 | 38.2355 | 10.621 | 11954 | 50.0495 | 13.9026
2 | 95.6222 | 2.5401 | 0.7482 | 0.1173 | 0.1161 | 0.0049 | 0.0163 | 0.0073 | 0.022 |  | 0.6485 | 0.1571 | 0.7024 | 8229.1489 | 34.4538 | 9.5705 | 9123.985 | 38.2003 | 10.6112 | 11948 | 50.0239 | 13.8955 | -15.1
3 | 95.7854 | 2.4001 | 0.7148 | 0.1128 | 0.113 | 0.0052 | 0.0155 | 0.007 | 0.0209 |  | 0.6712 | 0.1542 | 0.701 | 8212.6924 | 34.3849 | 9.5514 | 9106.2866 | 38.1262 | 10.5906 | 11936 | 49.974 | 13.8817
4 | 95.7872 | 2.3998 | 0.7125 | 0.1126 | 0.1127 | 0.005 | 0.016 | 0.0076 | 0.0205 |  | 0.6719 | 0.1543 | 0.701 | 8212.3341 | 34.3834 | 9.5509 | 9105.9044 | 38.1246 | 10.5902 | 11936 | 49.9727 | 13.8813
5 | 95.8403 | 2.355 | 0.7034 | 0.1122 | 0.1122 | 0.0051 | 0.0162 | 0.0073 | 0.0202 |  | 0.6763 | 0.1517 | 0.7006 | 8208.011 | 34.3653 | 9.5459 | 9101.2708 | 38.1052 | 10.5848 | 11933 | 49.9616 | 13.8782
6 | 95.8844 | 2.3151 | 0.6923 | 0.1105 | 0.1103 | 0.005 | 0.0163 | 0.0074 | 0.0194 |  | 0.6865 | 0.1527 | 0.7002 | 8202.3504 | 34.3416 | 9.5393 | 9095.1563 | 38.0796 | 10.5777 | 11928 | 49.9418 | 13.8727
7 | 95.8753 | 2.3201 | 0.6944 | 0.111 | 0.1111 | 0.0055 | 0.016 | 0.0073 | 0.0204 |  | 0.6861 | 0.1527 | 0.7003 | 8203.5207 | 34.3465 | 9.5407 | 9096.4222 | 38.0849 | 10.5791 | 11929 | 49.945 | 13.8736
8 | 95.9646 | 2.2589 | 0.6754 | 0.1074 | 0.1072 | 0.0053 | 0.0151 | 0.0067 | 0.0201 |  | 0.691 | 0.1483 | 0.6996 | 8195.3999 | 34.3125 | 9.5313 | 9087.7282 | 38.0485 | 10.569 | 11924 | 49.9254 | 13.8682
9 | 95.9295 | 2.2868 | 0.6795 | 0.1082 | 0.1079 | 0.0048 | 0.0147 | 0.0062 | 0.0199 |  | 0.6915 | 0.1509 | 0.6998 | 8197.2868 | 34.3204 | 9.5334 | 9089.7345 | 38.0569 | 10.5714 | 11925 | 49.9281 | 13.8689 | -13.4 | -11.2 |  |  | 0
10 | 95.9354 | 2.283 | 0.6791 | 0.1082 | 0.1079 | 0.0054 | 0.0153 | 0.0069 | 0.0203 |  | 0.6884 | 0.1502 | 0.6998 | 8197.8839 | 34.3229 | 9.5341 | 9090.3794 | 38.0596 | 10.5721 | 11926 | 49.9316 | 13.8699
11 | 95.9708 | 2.2616 | 0.6734 | 0.1086 | 0.1091 | 0.0056 | 0.0161 | 0.0073 | 0.0212 |  | 0.6786 | 0.1477 | 0.6996 | 8197.7167 | 34.3222 | 9.5339 | 9090.2361 | 38.059 | 10.5719 | 11927 | 49.9373 | 13.8715
12 | 95.9806 | 2.2521 | 0.6754 | 0.1082 | 0.1087 | 0.0053 | 0.0163 | 0.0076 | 0.0211 |  | 0.6785 | 0.1463 | 0.6995 | 8197.3585 | 34.3207 | 9.5335 | 9089.8778 | 38.0575 | 10.5715 | 11927 | 49.9375 | 13.8715
13 | 95.958 | 2.2754 | 0.6666 | 0.1066 | 0.107 | 0.0053 | 0.0155 | 0.007 | 0.0205 |  | 0.6882 | 0.1499 | 0.6996 | 8195.5433 | 34.3131 | 9.5314 | 9087.8715 | 38.0491 | 10.5692 | 11925 | 49.9259 | 13.8683
14 | 95.94 | 2.2899 | 0.6644 | 0.1047 | 0.1051 | 0.0052 | 0.0149 | 0.0066 | 0.0196 |  | 0.6983 | 0.1513 | 0.6996 | 8193.9908 | 34.3066 | 9.5296 | 9086.1757 | 38.042 | 10.5672 | 11922 | 49.9165 | 13.8657
15 | 95.9352 | 2.2905 | 0.6663 | 0.1054 | 0.1057 | 0.0051 | 0.0157 | 0.0073 | 0.0199 |  | 0.6975 | 0.1513 | 0.6997 | 8195.0178 | 34.3109 | 9.5308 | 9087.2744 | 38.0466 | 10.5685 | 11923 | 49.9194 | 13.8665 | -14.9
16 | 95.8899 | 2.3247 | 0.6892 | 0.1101 | 0.1106 | 0.0053 | 0.0164 | 0.0075 | 0.0203 |  | 0.6783 | 0.1478 | 0.7002 | 8203.9984 | 34.3485 | 9.5413 | 9096.9477 | 38.0871 | 10.5798 | 11931 | 49.9533 | 13.8759
17 | 95.8689 | 2.3309 | 0.6989 | 0.1119 | 0.1124 | 0.0056 | 0.0172 | 0.0083 | 0.0205 |  | 0.6789 | 0.1463 | 0.7004 | 8206.8645 | 34.3605 | 9.5446 | 9100.0527 | 38.1001 | 10.5834 | 11933 | 49.9613 | 13.8781
18 | 95.8757 | 2.3388 | 0.697 | 0.1115 | 0.1118 | 0.0054 | 0.017 | 0.0082 | 0.0203 |  | 0.6688 | 0.1454 | 0.7004 | 8207.6527 | 34.3638 | 9.5455 | 9100.9125 | 38.1037 | 10.5844 | 11935 | 49.9686 | 13.8802
19 | 96.0281 | 2.2425 | 0.6669 | 0.1068 | 0.1064 | 0.0051 | 0.0162 | 0.0081 | 0.0193 |  | 0.6645 | 0.136 | 0.6991 | 8196.4986 | 34.3171 | 9.5325 | 9089.018 | 38.0539 | 10.5705 | 11930 | 49.949 | 13.8747
20 | 96.0634 | 2.2201 | 0.6647 | 0.1074 | 0.1069 | 0.0051 | 0.0146 | 0.0062 | 0.019 |  | 0.6609 | 0.1317 | 0.6988 | 8194.6834 | 34.3095 | 9.5304 | 9087.1072 | 38.0459 | 10.5683 | 11930 | 49.9493 | 13.8748
21 | 96.0439 | 2.2346 | 0.6675 | 0.1075 | 0.1071 | 0.0055 | 0.0165 | 0.0081 | 0.0191 |  | 0.6591 | 0.1313 | 0.699 | 8197.2152 | 34.3201 | 9.5334 | 9089.8301 | 38.0573 | 10.5715 | 11932 | 49.9567 | 13.8769 | -15.4 | -13.2 | 0.0002 | 0.0003
22 | 96.043 | 2.2357 | 0.6713 | 0.1072 | 0.1069 | 0.0051 | 0.0156 | 0.0073 | 0.0187 |  | 0.6585 | 0.1308 | 0.699 | 8197.0957 | 34.3196 | 9.5332 | 9089.6868 | 38.0567 | 10.5713 | 11932 | 49.957 | 13.8769
23 | 96.0462 | 2.2297 | 0.6713 | 0.1079 | 0.1074 | 0.0054 | 0.0163 | 0.0079 | 0.0186 | 0.0075 | 0.6521 | 0.1298 | 0.699 | 8197.3107 | 34.3205 | 9.5335 | 9089.9256 | 38.0577 | 10.5716 | 11932 | 49.9577 | 13.8771
24 | 96.0707 | 2.2079 | 0.6653 | 0.108 | 0.1076 | 0.0052 | 0.0172 | 0.0088 | 0.019 |  | 0.6615 | 0.1289 | 0.6988 | 8195.6866 | 34.3137 | 9.5316 | 9088.182 | 38.0504 | 10.5696 | 11931 | 49.9534 | 13.8759
25 | 96.0399 | 2.2353 | 0.6689 | 0.1074 | 0.1071 | 0.0054 | 0.0163 | 0.0079 | 0.0187 |  | 0.6618 | 0.1313 | 0.699 | 8196.9524 | 34.319 | 9.5331 | 9089.5435 | 38.0561 | 10.5711 | 11931 | 49.9548 | 13.8763
26 | 95.9112 | 2.3354 | 0.6976 | 0.1105 | 0.1095 | 0.0053 | 0.0159 | 0.0074 | 0.019 |  | 0.6471 | 0.1411 | 0.7001 | 8208.0349 | 34.3654 | 9.5459 | 9101.4141 | 38.1058 | 10.5849 | 11938 | 49.9826 | 13.8841
27 | 95.9333 | 2.3181 | 0.6982 | 0.1096 | 0.1086 | 0.0053 | 0.0141 | 0.0057 | 0.0187 |  | 0.6488 | 0.1396 | 0.6998 | 8205.7659 | 34.3559 | 9.5433 | 9098.9779 | 38.0956 | 10.5821 | 11937 | 49.9772 | 13.8826
28 | 95.9157 | 2.3466 | 0.6924 | 0.1089 | 0.1069 | 0.0051 | 0.0152 | 0.0069 | 0.0184 |  | 0.6406 | 0.1434 | 0.6999 | 8207.1273 | 34.3616 | 9.5449 | 9100.4587 | 38.1018 | 10.5838 | 11938 | 49.9819 | 13.8839 | -15.8
29 | 95.9347 | 2.3336 | 0.6894 | 0.1082 | 0.1062 | 0.0053 | 0.0146 | 0.0064 | 0.018 |  | 0.6413 | 0.1422 | 0.6998 | 8205.3837 | 34.3543 | 9.5429 | 9098.5957 | 38.094 | 10.5817 | 11937 | 49.978 | 13.8828
30 | 95.9091 | 2.3477 | 0.6944 | 0.1095 | 0.1075 | 0.0049 | 0.0157 | 0.0072 | 0.018 |  | 0.6424 | 0.1436 | 0.7 | 8207.5572 | 34.3634 | 9.5454 | 9100.9125 | 38.1037 | 10.5844 | 11938 | 49.9819 | 13.8839
31 | 95.7743 | 2.4449 | 0.7273 | 0.113 | 0.1104 | 0.0052 | 0.0151 | 0.0065 | 0.0182 |  | 0.6336 | 0.1517 | 0.7011 | 8218.7591 | 34.4103 | 9.5584 | 9112.9026 | 38.1539 | 10.5983 | 11944 | 50.0086 | 13.8913
Рівень одоризації відповідає вимогам чинних нормативних документів | [13 empty] | 8203.879 | 34.348 | 9.5411 | 9096.876 | 38.0868 | 10.5797
Середньозважене значення теплоти згоряння:
| Начальник Закарпатського ЛВУМГ | [8 empty] | Лукіта В.Ф. | [10 empty] | .09.2017
|  | Підрозділу підприємства, якому підпорядкована лабораторія | [8 empty] | прізвище | [5 empty] | підпис |  |  |  | дата
| Начальник ВХАЛ | [8 empty] | Завадяк О.В. | [10 empty] | .09.2017
|  | Лабораторія, де здійснювалось вимірювання газу | [8 empty] | прізвище | [5 empty] | підпис |  |  |  | дата
| Начальник служби ГВ і М | [8 empty] | Водянчук М.В. | [10 empty] | .09.2017
|  | Підрозділу, відповідального за облік газу за маршрутом | [8 empty] | прізвище | [5 empty] | підпис |  |  |  | дата

## додаток
Додаток до Паспорту фізико-хімічних показників природного газу. Маршрут №524
Область | ГРС, прямий споживач | Cередньозважене значення вищої теплоти згоряння
|  | ккал/м³ | МДж/м³ | кВт*год./м³
Маршрут №524 |  | 9096.876 | 38.0868 | 10.5797
Закарпатська | АГНКС Мукачеве ТОВ "СТЕЙТ ОІЛ" | 9097.5209 | 38.0895 | 10.5804
Закарпатська | АГНКС-4 Берегове ТОВ "СТЕЙТ ОІЛ" | 9097.4731 | 38.0893 | 10.5804
Закарпатська | ГРС Залуж | 9096.7327 | 38.0862 | 10.5795
Закарпатська | ГРС Росош | 9096.9954 | 38.0873 | 10.5798
Закарпатська | ГРС м.Берегове - лінія на місто | 9096.8999 | 38.0869 | 10.5797
Закарпатська | ГРС м.Міжгір`я | 9097.0193 | 38.0874 | 10.5798
Закарпатська | ГРС м.Мукачеве - лінія на місто | 9096.876 | 38.0868 | 10.5797
Закарпатська | ГРС м.Свалява (лінія на м.Свалява) | 9096.7088 | 38.0861 | 10.5795
Закарпатська | ГРС м.Свалява (лінія на с.Поляна) | 9096.8521 | 38.0867 | 10.5796
Закарпатська | ГРС с.Береги | 9096.8044 | 38.0865 | 10.5796
Закарпатська | ГРС с.Бобовище | 9096.7805 | 38.0864 | 10.5796
Закарпатська | ГРС с.Зняцеве | 9096.8283 | 38.0866 | 10.5796
Закарпатська | ГРС с.Керецки | 9097.091 | 38.0877 | 10.5799
Закарпатська | ГРС с.Майдан | 9097.091 | 38.0877 | 10.5799
Закарпатська | ГРС с.Репінне | 9097.4493 | 38.0892 | 10.5803
Закарпатська | ГРС санаторій "Карпати" | 9096.9954 | 38.0873 | 10.5798
Начальник Закарпатського ЛВУМГ |  | Лукіта В.Ф. |  |  | .09.2017
Підрозділу підприємства, якому підпорядкована лабораторія |  | прізвище |  | підпис | дата
Начальник ВХАЛ |  | Завадяк О.В. |  |  | .09.2017
Лабораторія, де здійснювалось вимірювання газу |  | прізвище |  | підпис | дата
Начальник служби ГВ і М |  | Водянчук М.В. |  |  | .09.2017
Підрозділу, відповідального за облік газу за маршрутом |  | прізвище |  | підпис | дата