## паспорт
ПАТ "УКРТРАНСГАЗ" | [5 empty] | ПАСПОРТ ФІЗИКО-ХІМІЧНИХ ПОКАЗНИКІВ ПРИРОДНОГО ГАЗУ №404 | [18 empty] | Маршрут №404
УМГ "ПРИКАРПАТТРАНСГАЗ" | [5 empty] | переданого Богородчанським ЛВУМГ та прийнятого ПАТ "Івано-Франківськгаз", ПАТ "Тисменицягаз"
Богородчанське ЛВУМГ
Вимірювальна хіміко-аналітична лабораторія
по газопроводу "Пасічна - Тисмениця"
Свідоцтво № ІФ 760 чинне до 12.06.2019р. | [20 empty] | за період з 01.08.2017р. по 31.08.2017р.
Число місяця | Компонентний склад, % мол. | [11 empty] | Фізико-хімічні показники газу обчислені на основі компонентного складу, 101,325 кПа | [9 empty] | Температура точки роси вологи (Р = 3.92 МПа), °С | Температура точки роси вуглеводнів, °С | Масова концентрація сірководню, г/м3 | Масова концентрація меркаптанової сірки, г/м3 | Маса механічних домішок, г/м3
[13 empty] | Густина абсолютна, кг/м3,при 20 ºС, | Температура вимірювання/згоряння при 20/25°С
| метан, С1 | етан, С2 | пропан, С3 | ізо-бутан, і-С4 | н-бутан, н-С4 | нео-пентан, нео-С5 | ізо-пентан, і-С5 | н-пентан, н-С5 | гексани та вищі, С6+ | кисень, О2 | азот, N2 | діоксид вуглецю, CО2 |  | Теплота згоряння нижча |  |  | Теплота згоряння вища |  |  | Число Воббе вище
[14 empty] | ккал/м3 | МДж/м3 | кВт⋅год/м3 | ккал/м3 | МДж/м3 | кВт⋅год/м3 | ккал/м3 | МДж/м3 | кВт⋅год/м3
1 | [13 empty] | 8525.3417 | 35.6939 | 9.915 | 9435.7028 | 39.5054 | 10.9737 | 12045 | 50.4315 | 14.0088
2 | 92.2172 | 3.6369 | 1.5914 | 0.2823 | 0.5031 | 0.0013 | 0.1419 | 0.1231 | 0.1887 | 0.0064 | 0.6581 | 0.6496 | 0.7448 | 8574.0185 | 35.8977 | 9.9716 | 9487.6279 | 39.7228 | 11.0341 | 12065 | 50.5153 | 14.032 | 23.1 | 16.7
3 | [13 empty] | 8574.0185 | 35.8977 | 9.9716 | 9487.6279 | 39.7228 | 11.0341 | 12065 | 50.5153 | 14.032
4 | [13 empty] | 8574.0185 | 35.8977 | 9.9716 | 9487.6279 | 39.7228 | 11.0341 | 12065 | 50.5153 | 14.032
5 | [13 empty] | 8574.0185 | 35.8977 | 9.9716 | 9487.6279 | 39.7228 | 11.0341 | 12065 | 50.5153 | 14.032
6 | [13 empty] | 8574.0185 | 35.8977 | 9.9716 | 9487.6279 | 39.7228 | 11.0341 | 12065 | 50.5153 | 14.032
7 | [13 empty] | 8574.0185 | 35.8977 | 9.9716 | 9487.6279 | 39.7228 | 11.0341 | 12065 | 50.5153 | 14.032
8 | [13 empty] | 8574.0185 | 35.8977 | 9.9716 | 9487.6279 | 39.7228 | 11.0341 | 12065 | 50.5153 | 14.032
9 | 92.6624 | 3.4456 | 1.4553 | 0.2563 | 0.4542 | 0.0013 | 0.1333 | 0.1212 | 0.1726 | 0.0063 | 0.6536 | 0.6379 | 0.7398 | 8524.9834 | 35.6924 | 9.9146 | 9435.1535 | 39.5031 | 10.9731 | 12039 | 50.4028 | 14.0008 | 19.4 | 16.1 | 0,000168 | 0.000174 | 0,000
10 | [13 empty] | 8524.9834 | 35.6924 | 9.9146 | 9435.1535 | 39.5031 | 10.9731 | 12039 | 50.4028 | 14.0008
11 | [13 empty] | 8524.9834 | 35.6924 | 9.9146 | 9435.1535 | 39.5031 | 10.9731 | 12039 | 50.4028 | 14.0008
12 | [13 empty] | 8524.9834 | 35.6924 | 9.9146 | 9435.1535 | 39.5031 | 10.9731 | 12039 | 50.4028 | 14.0008
13 | [13 empty] | 8524.9834 | 35.6924 | 9.9146 | 9435.1535 | 39.5031 | 10.9731 | 12039 | 50.4028 | 14.0008
14 | [13 empty] | 8524.9834 | 35.6924 | 9.9146 | 9435.1535 | 39.5031 | 10.9731 | 12039 | 50.4028 | 14.0008
15 | [13 empty] | 8524.9834 | 35.6924 | 9.9146 | 9435.1535 | 39.5031 | 10.9731 | 12039 | 50.4028 | 14.0008
16 | 92.7211 | 3.4424 | 1.4179 | 0.2508 | 0.4403 | 0.0014 | 0.1234 | 0.1115 | 0.2223 | 0.006 | 0.6496 | 0.6133 | 0.7397 | 8529.3782 | 35.7108 | 9.9197 | 9439.9543 | 39.5232 | 10.9787 | 12045 | 50.432 | 14.0089 | 20.2 | 14.5
17 | [13 empty] | 8529.3782 | 35.7108 | 9.9197 | 9439.9543 | 39.5232 | 10.9787 | 12045 | 50.432 | 14.0089
18 | [13 empty] | 8529.3782 | 35.7108 | 9.9197 | 9439.9543 | 39.5232 | 10.9787 | 12045 | 50.432 | 14.0089
19 | [13 empty] | 8529.3782 | 35.7108 | 9.9197 | 9439.9543 | 39.5232 | 10.9787 | 12045 | 50.432 | 14.0089
20 | [13 empty] | 8529.3782 | 35.7108 | 9.9197 | 9439.9543 | 39.5232 | 10.9787 | 12045 | 50.432 | 14.0089
21 | [13 empty] | 8529.3782 | 35.7108 | 9.9197 | 9439.9543 | 39.5232 | 10.9787 | 12045 | 50.432 | 14.0089
22 | [13 empty] | 8529.3782 | 35.7108 | 9.9197 | 9439.9543 | 39.5232 | 10.9787 | 12045 | 50.432 | 14.0089
23 | 92.7214 | 3.4632 | 1.4603 | 0.2481 | 0.4379 | 0.0015 | 0.1271 | 0.1107 | 0.1883 | 0.003 | 0.597 | 0.6415 | 0.7394 | 8527.4674 | 35.7028 | 9.9174 | 9437.9957 | 39.515 | 10.9764 | 12046 | 50.4335 | 14.0093 | 16.8 | 12.3
24 | [13 empty] | 8527.4674 | 35.7028 | 9.9174 | 9437.9957 | 39.515 | 10.9764 | 12046 | 50.4335 | 14.0093
25 | [13 empty] | 8527.4674 | 35.7028 | 9.9174 | 9437.9957 | 39.515 | 10.9764 | 12046 | 50.4335 | 14.0093
26 | [13 empty] | 8527.4674 | 35.7028 | 9.9174 | 9437.9957 | 39.515 | 10.9764 | 12046 | 50.4335 | 14.0093
27 | [13 empty] | 8527.4674 | 35.7028 | 9.9174 | 9437.9957 | 39.515 | 10.9764 | 12046 | 50.4335 | 14.0093
28 | [13 empty] | 8527.4674 | 35.7028 | 9.9174 | 9437.9957 | 39.515 | 10.9764 | 12046 | 50.4335 | 14.0093
29 | [13 empty] | 8527.4674 | 35.7028 | 9.9174 | 9437.9957 | 39.515 | 10.9764 | 12046 | 50.4335 | 14.0093
30 | 92.5628 | 3.5692 | 1.5078 | 0.2565 | 0.4557 | 0.0014 | 0.1302 | 0.1111 | 0.1868 | 0.0041 | 0.6104 | 0.604 | 0.7407 | 8547.0766 | 35.7849 | 9.9403 | 9459.0381 | 39.6031 | 11.0009 | 12062 | 50.5011 | 14.0281 | 21 | 15.4
31 | [13 empty] | 8547.0766 | 35.7849 | 9.9403 | 9459.0381 | 39.6031 | 11.0009 | 12062 | 50.5011 | 14.0281
Рівень одоризації відповідає вимогам чинних нормативних документів | [13 empty] | 8538.6932 | 35.7498 | 9.9305 | 9449.8903 | 39.5648 | 10.9902
Середньозважене значення теплоти згоряння:
| Головний інженер Богородчанського ЛВУМГ | [8 empty] | Опацький В.І. | [10 empty] | 2017-09-01
|  | Підрозділу підприємства, якому підпорядкована лабораторія | [8 empty] | прізвище | [5 empty] | підпис |  |  |  | дата
| Хімік І кат. ВХАЛ | [8 empty] | Сапіжак Н.М. | [10 empty] | 2017-09-01
|  | Лабораторія, де здійснювалось вимірювання газу | [8 empty] | прізвище | [5 empty] | підпис |  |  |  | дата
| В.о. начальника служби ГВ і М | [8 empty] | Міщук П.С. | [10 empty] | 2017-09-01
|  | Підрозділу, відповідального за облік газу за маршрутом | [8 empty] | прізвище | [5 empty] | підпис |  |  |  | дата

## додаток
Додаток до Паспорту фізико-хімічних показників природного газу. Маршрут №404
Область | ГРС, прямий споживач | Cередньозважене значення вищої теплоти згоряння
|  | ккал/м³ | МДж/м³ | кВт*год./м³
Маршрут №404 |  | 9449.8903 | 39.5648 | 10.9902
Івано-Франківська | ГРС с.Липове | 9450.559 | 39.5676 | 10.991
Івано-Франківська | ГРС с.Марківці | 9451.395 | 39.5711 | 10.992
Івано-Франківська | ГРС с.Перерісль | 9449.8425 | 39.5646 | 10.9902
Івано-Франківська | ГРС с.Стримба (НПЗ) | 9449.7708 | 39.5643 | 10.9901
Івано-Франківська | ГРС с.Стримба (Яремче) | 9449.7231 | 39.5641 | 10.99
Головний інженер Богородчанського ЛВУМГ |  | Опацький В.І. |  |  | 2017-09-01
Підрозділу підприємства, якому підпорядкована лабораторія |  | прізвище |  | підпис | дата
Хімік І кат. ВХАЛ |  | Сапіжак Н.М. |  |  | 2017-09-01
Лабораторія, де здійснювалось вимірювання газу |  | прізвище |  | підпис | дата
В.о. начальник служби ГВ і М |  | Міщук П.С. |  |  | 2017-09-01
Підрозділу, відповідального за облік газу за маршрутом |  | прізвище |  | підпис | дата