## паспорт
ПАТ "УКРТРАНСГАЗ" | [5 empty] | ПАСПОРТ ФІЗИКО-ХІМІЧНИХ ПОКАЗНИКІВ ПРИРОДНОГО ГАЗУ №451 | [18 empty] | Маршрут №451
УМГ "ПРИКАРПАТТРАНСГАЗ" | [5 empty] | переданого Долинським ЛВУМГ та прийнятого ПАТ "Івано-Франківськгаз"
Долинське ЛВУМГ
Вимірювальна хіміко-аналітична лабораторія
по газопроводу "ДУД - I"
Свідоцтво № ІФ 757 чинне до 28.05.2019 р. | [20 empty] | за період з 01.08.2017р. по 31.08.2017р.
Число місяця | Компонентний склад, % мол. | [11 empty] | Фізико-хімічні показники газу обчислені на основі компонентного складу, 101,325 кПа | [9 empty] | Температура точки роси вологи (Р = 3.92 МПа), °С | Температура точки роси вуглеводнів, °С | Масова концентрація сірководню, г/м3 | Масова концентрація меркаптанової сірки, г/м3 | Маса механічних домішок, г/м3
[13 empty] | Густина абсолютна, кг/м3,при 20 ºС, | Температура вимірювання/згоряння при 20/25°С
| метан, С1 | етан, С2 | пропан, С3 | ізо-бутан, і-С4 | н-бутан, н-С4 | нео-пентан, нео-С5 | ізо-пентан, і-С5 | н-пентан, н-С5 | гексани та вищі, С6+ | кисень, О2 | азот, N2 | діоксид вуглецю, CО2 |  | Теплота згоряння нижча |  |  | Теплота згоряння вища |  |  | Число Воббе вище
[14 empty] | ккал/м3 | МДж/м3 | кВт⋅год/м3 | ккал/м3 | МДж/м3 | кВт⋅год/м3 | ккал/м3 | МДж/м3 | кВт⋅год/м3
1 | 95.2278 | 2.7082 | 0.8273 | 0.1293 | 0.1282 | 0.0013 | 0.0246 | 0.0176 | 0.0033 | 0.0034 | 0.6638 | 0.2652 | 0.7059 | 8241.3061 | 34.5047 | 9.5846 | 9132.3446 | 38.2353 | 10.6209 | 11929 | 49.9454 | 13.8737 | -5.7 | -1 | 0,00025 | 0.0003 | відсутні
2 | [13 empty] | 8241.3061 | 34.5047 | 9.5846 | 9132.3446 | 38.2353 | 10.6209 | 11929 | 49.9454 | 13.8737
3 | [13 empty] | 8241.3061 | 34.5047 | 9.5846 | 9132.3446 | 38.2353 | 10.6209 | 11929 | 49.9454 | 13.8737
4 | [13 empty] | 8241.3061 | 34.5047 | 9.5846 | 9132.3446 | 38.2353 | 10.6209 | 11929 | 49.9454 | 13.8737
5 | [13 empty] | 8241.3061 | 34.5047 | 9.5846 | 9132.3446 | 38.2353 | 10.6209 | 11929 | 49.9454 | 13.8737
6 | [13 empty] | 8241.3061 | 34.5047 | 9.5846 | 9132.3446 | 38.2353 | 10.6209 | 11929 | 49.9454 | 13.8737
7 | [13 empty] | 8241.3061 | 34.5047 | 9.5846 | 9132.3446 | 38.2353 | 10.6209 | 11929 | 49.9454 | 13.8737
8 | 95.1884 | 2.6778 | 0.8255 | 0.1281 | 0.1262 | 0.0015 | 0.0245 | 0.0174 | 0.0351 | 0.0044 | 0.6981 | 0.273 | 0.7068 | 8244.9127 | 34.5198 | 9.5888 | 9136.0945 | 38.251 | 10.6253 | 11926 | 49.9325 | 13.8701 | -5.3
9 | [13 empty] | 8244.9127 | 34.5198 | 9.5888 | 9136.0945 | 38.251 | 10.6253 | 11926 | 49.9325 | 13.8701
10 | [13 empty] | 8244.9127 | 34.5198 | 9.5888 | 9136.0945 | 38.251 | 10.6253 | 11926 | 49.9325 | 13.8701
11 | [13 empty] | 8244.9127 | 34.5198 | 9.5888 | 9136.0945 | 38.251 | 10.6253 | 11926 | 49.9325 | 13.8701
12 | [13 empty] | 8244.9127 | 34.5198 | 9.5888 | 9136.0945 | 38.251 | 10.6253 | 11926 | 49.9325 | 13.8701
13 | [13 empty] | 8244.9127 | 34.5198 | 9.5888 | 9136.0945 | 38.251 | 10.6253 | 11926 | 49.9325 | 13.8701
14 | [13 empty] | 8244.9127 | 34.5198 | 9.5888 | 9136.0945 | 38.251 | 10.6253 | 11926 | 49.9325 | 13.8701
15 | 95.2138 | 2.6803 | 0.8266 | 0.1292 | 0.1273 | 0.0015 | 0.0248 | 0.0173 | 0.0045 | 0.0044 | 0.6972 | 0.2731 | 0.706 | 8236.2665 | 34.4836 | 9.5788 | 9126.8512 | 38.2123 | 10.6145 | 11921 | 49.9113 | 13.8643 | -4.5
16 | [13 empty] | 8236.2665 | 34.4836 | 9.5788 | 9126.8512 | 38.2123 | 10.6145 | 11921 | 49.9113 | 13.8643
17 | [13 empty] | 8236.2665 | 34.4836 | 9.5788 | 9126.8512 | 38.2123 | 10.6145 | 11921 | 49.9113 | 13.8643
18 | [13 empty] | 8236.2665 | 34.4836 | 9.5788 | 9126.8512 | 38.2123 | 10.6145 | 11921 | 49.9113 | 13.8643
19 | [13 empty] | 8236.2665 | 34.4836 | 9.5788 | 9126.8512 | 38.2123 | 10.6145 | 11921 | 49.9113 | 13.8643
20 | [13 empty] | 8236.2665 | 34.4836 | 9.5788 | 9126.8512 | 38.2123 | 10.6145 | 11921 | 49.9113 | 13.8643
21 | [13 empty] | 8236.2665 | 34.4836 | 9.5788 | 9126.8512 | 38.2123 | 10.6145 | 11921 | 49.9113 | 13.8643
22 | 95.1708 | 2.6767 | 0.826 | 0.1281 | 0.1256 | 0.0009 | 0.0252 | 0.0177 | 0.0558 | 0.0042 | 0.6966 | 0.2724 | 0.7074 | 8251.5048 | 34.5474 | 9.5965 | 9143.1644 | 38.2806 | 10.6335 | 11930 | 49.9502 | 13.8751 | -4.6
23 | [13 empty] | 8251.5048 | 34.5474 | 9.5965 | 9143.1644 | 38.2806 | 10.6335 | 11930 | 49.9502 | 13.8751
24 | [13 empty] | 8251.5048 | 34.5474 | 9.5965 | 9143.1644 | 38.2806 | 10.6335 | 11930 | 49.9502 | 13.8751
25 | [13 empty] | 8251.5048 | 34.5474 | 9.5965 | 9143.1644 | 38.2806 | 10.6335 | 11930 | 49.9502 | 13.8751
26 | [13 empty] | 8251.5048 | 34.5474 | 9.5965 | 9143.1644 | 38.2806 | 10.6335 | 11930 | 49.9502 | 13.8751
27 | [13 empty] | 8251.5048 | 34.5474 | 9.5965 | 9143.1644 | 38.2806 | 10.6335 | 11930 | 49.9502 | 13.8751
28 | [13 empty] | 8251.5048 | 34.5474 | 9.5965 | 9143.1644 | 38.2806 | 10.6335 | 11930 | 49.9502 | 13.8751
29 | 95.153 | 2.6863 | 0.8272 | 0.1292 | 0.1275 | 0.0041 | 0.025 | 0.0174 | 0.0584 | 0.0039 | 0.694 | 0.274 | 0.7077 | 8254.3232 | 34.5592 | 9.5998 | 9146.1977 | 38.2933 | 10.637 | 11932 | 49.9576 | 13.8771 | -4.8
30 | [13 empty] | 8254.3232 | 34.5592 | 9.5998 | 9146.1977 | 38.2933 | 10.637 | 11932 | 49.9576 | 13.8771
31 | [13 empty] | 8254.3232 | 34.5592 | 9.5998 | 9146.1977 | 38.2933 | 10.637 | 11932 | 49.9576 | 13.8771
Рівень одоризації відповідає вимогам чинних нормативних документів | [13 empty] | 8249.8807 | 34.5406 | 9.5946 | 9141.4447 | 38.2734 | 10.6315
Середньозважене значення теплоти згоряння:
| Начальник Долинського ЛВУМГ | [8 empty] | Бойко В. Т. | [10 empty] | 2017-09-01
|  | Підрозділу підприємства, якому підпорядкована лабораторія | [8 empty] | прізвище | [5 empty] | підпис |  |  |  | дата
| Інженер-лаборант II кат. | [8 empty] | Ридош О. Р. | [10 empty] | 2017-09-01
|  | Лабораторія, де здійснювалось вимірювання газу | [8 empty] | прізвище | [5 empty] | підпис |  |  |  | дата
| Начальник служби ГВ і М | [8 empty] | Владика В. М. | [10 empty] | 2017-09-01
|  | Підрозділу, відповідального за облік газу за маршрутом | [8 empty] | прізвище | [5 empty] | підпис |  |  |  | дата

## додаток
Додаток до Паспорту фізико-хімічних показників природного газу. Маршрут №451
Область | ГРС, прямий споживач | Cередньозважене значення вищої теплоти згоряння
|  | ккал/м³ | МДж/м³ | кВт*год./м³
Маршрут №451 |  | 9141.4447 | 38.2734 | 10.6315
Івано-Франківська | ГРС с.Вигода | 9143.4749 | 38.2819 | 10.6339
Івано-Франківська | ГРС с.Вишків | 9135.8557 | 38.25 | 10.625
Івано-Франківська | ГРС с.Мислівка | 9135.4974 | 38.2485 | 10.6246
Начальник Долинського ЛВУМГ |  | Бойко В. Т. |  |  | 2017-09-01
Підрозділу підприємства, якому підпорядкована лабораторія |  | прізвище |  | підпис | дата
Інженер-лаборант II кат. |  | Ридош О. Р. |  |  | 2017-09-01
Лабораторія, де здійснювалось вимірювання газу |  | прізвище |  | підпис | дата
Начальник служби ГВ і М |  | Владика В. М. |  |  | 2017-09-01
Підрозділу, відповідального за облік газу за маршрутом |  | прізвище |  | підпис | дата