## паспорт
ПАТ "УКРТРАНСГАЗ" | [5 empty] | ПАСПОРТ ФІЗИКО-ХІМІЧНИХ ПОКАЗНИКІВ ПРИРОДНОГО ГАЗУ №453 | [18 empty] | Маршрут №453
УМГ "ПРИКАРПАТТРАНСГАЗ" | [5 empty] | переданого Долинським ЛВУМГ та прийнятого ПАТ "Івано-Франківськгаз"
Долинське ЛВУМГ
Вимірювальна хіміко-аналітична лабораторія
по вихідному колектору УОГ КС Долина
Свідоцтво № ІФ 757 чинне до 28.05.2019 р. | [20 empty] | за період з 01.08.2017р. по 31.08.2017р.
Число місяця | Компонентний склад, % мол. | [11 empty] | Фізико-хімічні показники газу обчислені на основі компонентного складу, 101,325 кПа | [9 empty] | Температура точки роси вологи (Р = 3.92 МПа), °С | Температура точки роси вуглеводнів, °С | Масова концентрація сірководню, г/м3 | Масова концентрація меркаптанової сірки, г/м3 | Маса механічних домішок, г/м3
[13 empty] | Густина абсолютна, кг/м3,при 20 ºС, | Температура вимірювання/згоряння при 20/25°С
| метан, С1 | етан, С2 | пропан, С3 | ізо-бутан, і-С4 | н-бутан, н-С4 | нео-пентан, нео-С5 | ізо-пентан, і-С5 | н-пентан, н-С5 | гексани та вищі, С6+ | кисень, О2 | азот, N2 | діоксид вуглецю, CО2 |  | Теплота згоряння нижча |  |  | Теплота згоряння вища |  |  | Число Воббе вище
[14 empty] | ккал/м3 | МДж/м3 | кВт⋅год/м3 | ккал/м3 | МДж/м3 | кВт⋅год/м3 | ккал/м3 | МДж/м3 | кВт⋅год/м3
1 | 89.7789 | 4.8916 | 1.1992 | 0.131 | 0.2095 | 0.0007 | 0.0573 | 0.0457 | 0.0141 | 0.0056 | 1.7334 | 1.933 | 0.7511 | 8239.2043 | 34.4959 | 9.5822 | 9121.5966 | 38.1903 | 10.6084 | 11551 | 48.3626 | 13.4341 | -8.7 | -3.4 | 0,00034 | 0.00032 | відсутні
2 | [13 empty] | 8239.2043 | 34.4959 | 9.5822 | 9121.5966 | 38.1903 | 10.6084 | 11551 | 48.3626 | 13.4341
3 | [13 empty] | 8239.2043 | 34.4959 | 9.5822 | 9121.5966 | 38.1903 | 10.6084 | 11551 | 48.3626 | 13.4341
4 | [13 empty] | 8239.2043 | 34.4959 | 9.5822 | 9121.5966 | 38.1903 | 10.6084 | 11551 | 48.3626 | 13.4341
5 | [13 empty] | 8239.2043 | 34.4959 | 9.5822 | 9121.5966 | 38.1903 | 10.6084 | 11551 | 48.3626 | 13.4341
6 | [13 empty] | 8239.2043 | 34.4959 | 9.5822 | 9121.5966 | 38.1903 | 10.6084 | 11551 | 48.3626 | 13.4341
7 | [13 empty] | 8239.2043 | 34.4959 | 9.5822 | 9121.5966 | 38.1903 | 10.6084 | 11551 | 48.3626 | 13.4341
8 | 89.6365 | 4.95 | 1.2465 | 0.1368 | 0.2202 | 0.0019 | 0.0602 | 0.0504 | 0.0171 | 0.005 | 1.7044 | 1.971 | 0.7528 | 8254.2516 | 34.5589 | 9.5997 | 9137.7187 | 38.2578 | 10.6272 | 11558 | 48.3907 | 13.4419 | -9.7
9 | [13 empty] | 8254.2516 | 34.5589 | 9.5997 | 9137.7187 | 38.2578 | 10.6272 | 11558 | 48.3907 | 13.4419
10 | [13 empty] | 8254.2516 | 34.5589 | 9.5997 | 9137.7187 | 38.2578 | 10.6272 | 11558 | 48.3907 | 13.4419
11 | [13 empty] | 8254.2516 | 34.5589 | 9.5997 | 9137.7187 | 38.2578 | 10.6272 | 11558 | 48.3907 | 13.4419
12 | [13 empty] | 8254.2516 | 34.5589 | 9.5997 | 9137.7187 | 38.2578 | 10.6272 | 11558 | 48.3907 | 13.4419
13 | [13 empty] | 8254.2516 | 34.5589 | 9.5997 | 9137.7187 | 38.2578 | 10.6272 | 11558 | 48.3907 | 13.4419
14 | [13 empty] | 8254.2516 | 34.5589 | 9.5997 | 9137.7187 | 38.2578 | 10.6272 | 11558 | 48.3907 | 13.4419
15 | 89.6742 | 4.9201 | 1.2117 | 0.1339 | 0.2137 | 0.0029 | 0.0589 | 0.0485 | 0.0154 | 0.0053 | 1.7395 | 1.9759 | 0.7522 | 8241.9749 | 34.5075 | 9.5854 | 9124.4388 | 38.2022 | 10.6117 | 11546 | 48.3404 | 13.4279 | -9.5
16 | [13 empty] | 8241.9749 | 34.5075 | 9.5854 | 9124.4388 | 38.2022 | 10.6117 | 11546 | 48.3404 | 13.4279
17 | [13 empty] | 8241.9749 | 34.5075 | 9.5854 | 9124.4388 | 38.2022 | 10.6117 | 11546 | 48.3404 | 13.4279
18 | [13 empty] | 8241.9749 | 34.5075 | 9.5854 | 9124.4388 | 38.2022 | 10.6117 | 11546 | 48.3404 | 13.4279
19 | [13 empty] | 8241.9749 | 34.5075 | 9.5854 | 9124.4388 | 38.2022 | 10.6117 | 11546 | 48.3404 | 13.4279
20 | [13 empty] | 8241.9749 | 34.5075 | 9.5854 | 9124.4388 | 38.2022 | 10.6117 | 11546 | 48.3404 | 13.4279
21 | [13 empty] | 8241.9749 | 34.5075 | 9.5854 | 9124.4388 | 38.2022 | 10.6117 | 11546 | 48.3404 | 13.4279
22 | 95.4513 | 2.3904 | 0.7259 | 0.1105 | 0.1161 | 0.0025 | 0.0244 | 0.0178 | 0.042 | 0.0043 | 0.7946 | 0.3202 | 0.7047 | 8200.3918 | 34.3334 | 9.5371 | 9087.9671 | 38.0495 | 10.5693 | 11881 | 49.7429 | 13.8175 | -10.1
23 | [13 empty] | 8200.3918 | 34.3334 | 9.5371 | 9087.9671 | 38.0495 | 10.5693 | 11881 | 49.7429 | 13.8175
24 | [13 empty] | 8200.3918 | 34.3334 | 9.5371 | 9087.9671 | 38.0495 | 10.5693 | 11881 | 49.7429 | 13.8175
25 | [13 empty] | 8200.3918 | 34.3334 | 9.5371 | 9087.9671 | 38.0495 | 10.5693 | 11881 | 49.7429 | 13.8175
26 | [13 empty] | 8200.3918 | 34.3334 | 9.5371 | 9087.9671 | 38.0495 | 10.5693 | 11881 | 49.7429 | 13.8175
27 | [13 empty] | 8200.3918 | 34.3334 | 9.5371 | 9087.9671 | 38.0495 | 10.5693 | 11881 | 49.7429 | 13.8175
28 | [13 empty] | 8200.3918 | 34.3334 | 9.5371 | 9087.9671 | 38.0495 | 10.5693 | 11881 | 49.7429 | 13.8175
29 | 95.4899 | 2.3975 | 0.7255 | 0.1104 | 0.1138 | 0.0019 | 0.0237 | 0.0172 | 0.0629 | 0.0041 | 0.7634 | 0.2897 | 0.7048 | 8211.2593 | 34.3789 | 9.5497 | 9099.8138 | 38.0991 | 10.5831 | 11896 | 49.8059 | 13.835 | -14
30 | [13 empty] | 8211.2593 | 34.3789 | 9.5497 | 9099.8138 | 38.0991 | 10.5831 | 11896 | 49.8059 | 13.835
31 | [13 empty] | 8211.2593 | 34.3789 | 9.5497 | 9099.8138 | 38.0991 | 10.5831 | 11896 | 49.8059 | 13.835
Рівень одоризації відповідає вимогам чинних нормативних документів | [13 empty] | 8230.7969 | 34.4607 | 9.5724 | 9115.3627 | 38.1642 | 10.6012
Середньозважене значення теплоти згоряння:
| Начальник Долинського ЛВУМГ | [8 empty] | Бойко В. Т. | [10 empty] | 2017-09-01
|  | Підрозділу підприємства, якому підпорядкована лабораторія | [8 empty] | прізвище | [5 empty] | підпис |  |  |  | дата
| Інженер-лаборант II кат. | [8 empty] | Ридош О. Р. | [10 empty] | 2017-09-01
|  | Лабораторія, де здійснювалось вимірювання газу | [8 empty] | прізвище | [5 empty] | підпис |  |  |  | дата
| Начальник служби ГВ і М | [8 empty] | Владика В. М. | [10 empty] | 2017-09-01
|  | Підрозділу, відповідального за облік газу за маршрутом | [8 empty] | прізвище | [5 empty] | підпис |  |  |  | дата

## додаток
Додаток до Паспорту фізико-хімічних показників природного газу. Маршрут №453
Область | ГРС, прямий споживач | Cередньозважене значення вищої теплоти згоряння
|  | ккал/м³ | МДж/м³ | кВт*год./м³
Маршрут №453 |  | 9115.3627 | 38.1642 | 10.6012
Івано-Франківська | ГРС КС-АГНКС, лінія на ТОК | 9115.3627 | 38.1642 | 10.6012
Начальник Долинського ЛВУМГ |  | Бойко В. Т. |  |  | 2017-09-01
Підрозділу підприємства, якому підпорядкована лабораторія |  | прізвище |  | підпис | дата
Інженер-лаборант II кат. |  | Ридош О. Р. |  |  | 2017-09-01
Лабораторія, де здійснювалось вимірювання газу |  | прізвище |  | підпис | дата
Начальник служби ГВ і М |  | Владика В. М. |  |  | 2017-09-01
Підрозділу, відповідального за облік газу за маршрутом |  | прізвище |  | підпис | дата