## паспорт
ПАТ "УКРТРАНСГАЗ" | [5 empty] | ПАСПОРТ ФІЗИКО-ХІМІЧНИХ ПОКАЗНИКІВ ПРИРОДНОГО ГАЗУ №460 | [18 empty] | Маршрут №460
УМГ "ПРИКАРПАТТРАНСГАЗ" | [5 empty] | переданого Долинським ЛВУМГ та прийнятого ПАТ "Івано-Франківськгаз"
Долинське ЛВУМГ
Вимірювальна хіміко-аналітична лабораторія
по газопроводу "Пасічна - Долина"
Свідоцтво № ІФ 757 чинне до 28.05.2019 р. | [20 empty] | за період з 01.08.2017р. по 31.08.2017р.
Число місяця | Компонентний склад, % мол. | [11 empty] | Фізико-хімічні показники газу обчислені на основі компонентного складу, 101,325 кПа | [9 empty] | Температура точки роси вологи (Р = 3.92 МПа), °С | Температура точки роси вуглеводнів, °С | Масова концентрація сірководню, г/м3 | Масова концентрація меркаптанової сірки, г/м3 | Маса механічних домішок, г/м3
[13 empty] | Густина абсолютна, кг/м3,при 20 ºС, | Температура вимірювання/згоряння при 20/25°С
| метан, С1 | етан, С2 | пропан, С3 | ізо-бутан, і-С4 | н-бутан, н-С4 | нео-пентан, нео-С5 | ізо-пентан, і-С5 | н-пентан, н-С5 | гексани та вищі, С6+ | кисень, О2 | азот, N2 | діоксид вуглецю, CО2 |  | Теплота згоряння нижча |  |  | Теплота згоряння вища |  |  | Число Воббе вище
[14 empty] | ккал/м3 | МДж/м3 | кВт⋅год/м3 | ккал/м3 | МДж/м3 | кВт⋅год/м3 | ккал/м3 | МДж/м3 | кВт⋅год/м3
1 | 94.1027 | 3.1506 | 1.0413 | 0.1966 | 0.3514 | 0.001 | 0.1391 | 0.1334 | 0.0636 | 0.0037 | 0.5122 | 0.3044 | 0.723 | 8433.792 | 35.3106 | 9.8085 | 9338.9225 | 39.1002 | 10.8612 | 12054 | 50.4671 | 14.0186 | 14.6 | 8.3 | 0,00034 | 0.00031 | відсутні
2 | [13 empty] | 8433.792 | 35.3106 | 9.8085 | 9338.9225 | 39.1002 | 10.8612 | 12054 | 50.4671 | 14.0186
3 | [13 empty] | 8433.792 | 35.3106 | 9.8085 | 9338.9225 | 39.1002 | 10.8612 | 12054 | 50.4671 | 14.0186
4 | [13 empty] | 8433.792 | 35.3106 | 9.8085 | 9338.9225 | 39.1002 | 10.8612 | 12054 | 50.4671 | 14.0186
5 | [13 empty] | 8433.792 | 35.3106 | 9.8085 | 9338.9225 | 39.1002 | 10.8612 | 12054 | 50.4671 | 14.0186
6 | [13 empty] | 8433.792 | 35.3106 | 9.8085 | 9338.9225 | 39.1002 | 10.8612 | 12054 | 50.4671 | 14.0186
7 | [13 empty] | 8433.792 | 35.3106 | 9.8085 | 9338.9225 | 39.1002 | 10.8612 | 12054 | 50.4671 | 14.0186
8 | 93.9985 | 3.1526 | 1.0551 | 0.202 | 0.3565 | 0.0023 | 0.1278 | 0.1254 | 0.1895 | 0.0009 | 0.4761 | 0.3133 | 0.7265 | 8474.9452 | 35.4829 | 9.8564 | 9387.3126 | 39.3028 | 10.9174 | 12087 | 50.6048 | 14.0569 | 12.3
9 | [13 empty] | 8474.9452 | 35.4829 | 9.8564 | 9387.3126 | 39.3028 | 10.9174 | 12087 | 50.6048 | 14.0569
10 | [13 empty] | 8474.9452 | 35.4829 | 9.8564 | 9387.3126 | 39.3028 | 10.9174 | 12087 | 50.6048 | 14.0569
11 | [13 empty] | 8474.9452 | 35.4829 | 9.8564 | 9387.3126 | 39.3028 | 10.9174 | 12087 | 50.6048 | 14.0569
12 | [13 empty] | 8474.9452 | 35.4829 | 9.8564 | 9387.3126 | 39.3028 | 10.9174 | 12087 | 50.6048 | 14.0569
13 | [13 empty] | 8474.9452 | 35.4829 | 9.8564 | 9387.3126 | 39.3028 | 10.9174 | 12087 | 50.6048 | 14.0569
14 | [13 empty] | 8474.9452 | 35.4829 | 9.8564 | 9387.3126 | 39.3028 | 10.9174 | 12087 | 50.6048 | 14.0569
15 | 94.1488 | 3.1394 | 1.0228 | 0.1945 | 0.3468 | 0.001 | 0.137 | 0.1312 | 0.0563 | 0.0036 | 0.5022 | 0.3164 | 0.7224 | 8426.0773 | 35.2783 | 9.7995 | 9330.6584 | 39.0656 | 10.8516 | 12048 | 50.4443 | 14.0123 | 9.9
16 | [13 empty] | 8426.0773 | 35.2783 | 9.7995 | 9330.6584 | 39.0656 | 10.8516 | 12048 | 50.4443 | 14.0123
17 | [13 empty] | 8426.0773 | 35.2783 | 9.7995 | 9330.6584 | 39.0656 | 10.8516 | 12048 | 50.4443 | 14.0123
18 | [13 empty] | 8426.0773 | 35.2783 | 9.7995 | 9330.6584 | 39.0656 | 10.8516 | 12048 | 50.4443 | 14.0123
19 | [13 empty] | 8426.0773 | 35.2783 | 9.7995 | 9330.6584 | 39.0656 | 10.8516 | 12048 | 50.4443 | 14.0123
20 | [13 empty] | 8426.0773 | 35.2783 | 9.7995 | 9330.6584 | 39.0656 | 10.8516 | 12048 | 50.4443 | 14.0123
21 | [13 empty] | 8426.0773 | 35.2783 | 9.7995 | 9330.6584 | 39.0656 | 10.8516 | 12048 | 50.4443 | 14.0123
22 | 94.0843 | 3.175 | 1.0629 | 0.1983 | 0.3487 | 0.001 | 0.1353 | 0.1297 | 0.0597 | 0.0033 | 0.501 | 0.3008 | 0.723 | 8435.9894 | 35.3198 | 9.8111 | 9341.3109 | 39.1102 | 10.8639 | 12057 | 50.4804 | 14.0223 | 9.5
23 | [13 empty] | 8435.9894 | 35.3198 | 9.8111 | 9341.3109 | 39.1102 | 10.8639 | 12057 | 50.4804 | 14.0223
24 | [13 empty] | 8435.9894 | 35.3198 | 9.8111 | 9341.3109 | 39.1102 | 10.8639 | 12057 | 50.4804 | 14.0223
25 | [13 empty] | 8435.9894 | 35.3198 | 9.8111 | 9341.3109 | 39.1102 | 10.8639 | 12057 | 50.4804 | 14.0223
26 | [13 empty] | 8435.9894 | 35.3198 | 9.8111 | 9341.3109 | 39.1102 | 10.8639 | 12057 | 50.4804 | 14.0223
27 | [13 empty] | 8435.9894 | 35.3198 | 9.8111 | 9341.3109 | 39.1102 | 10.8639 | 12057 | 50.4804 | 14.0223
28 | [13 empty] | 8435.9894 | 35.3198 | 9.8111 | 9341.3109 | 39.1102 | 10.8639 | 12057 | 50.4804 | 14.0223
29 | 91.0234 | 6.0236 | 0.0112 | 0.0027 | 0.0108 | 0.0012 | 0.0487 | 0.0985 | 0.0774 | 0.0049 | 0.4943 | 2.2033 | 0.7379 | 8210.4711 | 34.3756 | 9.5488 | 9093.771 | 38.0738 | 10.5761 | 11618 | 48.6432 | 13.512 | 7.8
30 | [13 empty] | 8210.4711 | 34.3756 | 9.5488 | 9093.771 | 38.0738 | 10.5761 | 11618 | 48.6432 | 13.512
31 | [13 empty] | 8210.4711 | 34.3756 | 9.5488 | 9093.771 | 38.0738 | 10.5761 | 11618 | 48.6432 | 13.512
Рівень одоризації відповідає вимогам чинних нормативних документів | [13 empty] | 8421.1093 | 35.2575 | 9.7938 | 9325.7859 | 39.0452 | 10.8459
Середньозважене значення теплоти згоряння:
| Начальник Долинського ЛВУМГ | [8 empty] | Бойко В. Т. | [10 empty] | 2017-09-01
|  | Підрозділу підприємства, якому підпорядкована лабораторія | [8 empty] | прізвище | [5 empty] | підпис |  |  |  | дата
| Інженер-лаборант II кат. | [8 empty] | Ридош О. Р. | [10 empty] | 2017-09-01
|  | Лабораторія, де здійснювалось вимірювання газу | [8 empty] | прізвище | [5 empty] | підпис |  |  |  | дата
| Начальник служби ГВ і М | [8 empty] | Владика В. М. | [10 empty] | 2017-09-01
|  | Підрозділу, відповідального за облік газу за маршрутом | [8 empty] | прізвище | [5 empty] | підпис |  |  |  | дата

## додаток
Додаток до Паспорту фізико-хімічних показників природного газу. Маршрут №460
Область | ГРС, прямий споживач | Cередньозважене значення вищої теплоти згоряння
|  | ккал/м³ | МДж/м³ | кВт*год./м³
Маршрут №460 |  | 9325.7859 | 39.0452 | 10.8459
Івано-Франківська | ГРС Рожнятів | 9323.6841 | 39.0364 | 10.8434
Івано-Франківська | ГРС м.Долина (с.Новичка), місто | 9335.2442 | 39.0848 | 10.8569
Івано-Франківська | ГРС с.Болехів | 9321.9644 | 39.0292 | 10.8414
Івано-Франківська | ГРС с.Брошнів | 9314.9662 | 38.9999 | 10.8333
Івано-Франківська | ГРС с.Вільхівка | 9328.2699 | 39.0556 | 10.8488
Івано-Франківська | ГРС с.Підбереж, лінія на с.Підбереж | 9323.1825 | 39.0343 | 10.8429
Івано-Франківська | ГРС с.Підбереж, с.Велика Тур'я | 9317.8324 | 39.0119 | 10.8366
Івано-Франківська | ГРС с.Сваричів | 9323.5169 | 39.0357 | 10.8433
Івано-Франківська | ГРС с.Яворів | 9318.7639 | 39.0158 | 10.8377
Начальник Долинського ЛВУМГ |  | Бойко В. Т. |  |  | 2017-09-01
Підрозділу підприємства, якому підпорядкована лабораторія |  | прізвище |  | підпис | дата
Інженер-лаборант II кат. |  | Ридош О. Р. |  |  | 2017-09-01
Лабораторія, де здійснювалось вимірювання газу |  | прізвище |  | підпис | дата
Начальник служби ГВ і М |  | Владика В. М. |  |  | 2017-09-01
Підрозділу, відповідального за облік газу за маршрутом |  | прізвище |  | підпис | дата