## паспорт
ПАТ "УКРТРАНСГАЗ" | [5 empty] | ПАСПОРТ ФІЗИКО-ХІМІЧНИХ ПОКАЗНИКІВ ПРИРОДНОГО ГАЗУ №493 | [18 empty] | Маршрут №493
УМГ "ПРИКАРПАТТРАНСГАЗ" | [5 empty] | переданого Хустським ЛВУМГ та прийнятого ПАТ "Івано-Франківськгаз"
ГВС Теково Хустське ЛВУМГ
Вимірювальна хіміко-аналітична лабораторія
по газопроводу "Прогрес"
Свідоцтво № РВ-0060-15 чинне до 29.11.2020 р. | [20 empty] | за період з 01.08.2017р. по 31.08.2017р.
Число місяця | Компонентний склад, % мол. | [11 empty] | Фізико-хімічні показники газу обчислені на основі компонентного складу, 101,325 кПа | [9 empty] | Температура точки роси вологи (Р = 3.92 МПа), °С | Температура точки роси вуглеводнів, °С | Масова концентрація сірководню, г/м3 | Масова концентрація меркаптанової сірки, г/м3 | Маса механічних домішок, г/м3
[13 empty] | Густина абсолютна, кг/м3,при 20 ºС, | Температура вимірювання/згоряння при 20/25°С
| метан, С1 | етан, С2 | пропан, С3 | ізо-бутан, і-С4 | н-бутан, н-С4 | нео-пентан, нео-С5 | ізо-пентан, і-С5 | н-пентан, н-С5 | гексани та вищі, С6+ | кисень, О2 | азот, N2 | діоксид вуглецю, CО2 |  | Теплота згоряння нижча |  |  | Теплота згоряння вища |  |  | Число Воббе вище
[14 empty] | ккал/м3 | МДж/м3 | кВт⋅год/м3 | ккал/м3 | МДж/м3 | кВт⋅год/м3 | ккал/м3 | МДж/м3 | кВт⋅год/м3
1 | [13 empty] | 8218.6874 | 34.41 | 9.5583 | 9109.5826 | 38.14 | 10.5944 | 11930 | 49.95 | 13.875
2 | [13 empty] | 8218.6874 | 34.41 | 9.5583 | 9109.5826 | 38.14 | 10.5944 | 11930 | 49.95 | 13.875
3 | [13 empty] | 8218.6874 | 34.41 | 9.5583 | 9109.5826 | 38.14 | 10.5944 | 11930 | 49.95 | 13.875
4 | [13 empty] | 8218.6874 | 34.41 | 9.5583 | 9109.5826 | 38.14 | 10.5944 | 11930 | 49.95 | 13.875
5 | [13 empty] | 8218.6874 | 34.41 | 9.5583 | 9109.5826 | 38.14 | 10.5944 | 11930 | 49.95 | 13.875
6 | [13 empty] | 8218.6874 | 34.41 | 9.5583 | 9109.5826 | 38.14 | 10.5944 | 11930 | 49.95 | 13.875
7 | 95.9662 | 2.2057 | 0.7105 | 0.1164 | 0.1142 | 0.0006 | 0.0212 | 0.0146 | 0.0058 | 0.0035 | 0.6744 | 0.1669 | 0.6999 | 8197.1913 | 34.32 | 9.5333 | 9085.698 | 38.04 | 10.5667 | 11917 | 49.895 | 13.8597 | -16 | -10.6
8 | [13 empty] | 8197.1913 | 34.32 | 9.5333 | 9085.698 | 38.04 | 10.5667 | 11917 | 49.895 | 13.8597
9 | [13 empty] | 8197.1913 | 34.32 | 9.5333 | 9085.698 | 38.04 | 10.5667 | 11917 | 49.895 | 13.8597
10 | [13 empty] | 8197.1913 | 34.32 | 9.5333 | 9085.698 | 38.04 | 10.5667 | 11917 | 49.895 | 13.8597
11 | [13 empty] | 8197.1913 | 34.32 | 9.5333 | 9085.698 | 38.04 | 10.5667 | 11917 | 49.895 | 13.8597
12 | [13 empty] | 8197.1913 | 34.32 | 9.5333 | 9085.698 | 38.04 | 10.5667 | 11917 | 49.895 | 13.8597
13 | [13 empty] | 8197.1913 | 34.32 | 9.5333 | 9085.698 | 38.04 | 10.5667 | 11917 | 49.895 | 13.8597
14 | 95.8747 | 2.2771 | 0.7272 | 0.1181 | 0.1159 | 0.001 | 0.0207 | 0.0145 | 0.0066 | 0.0036 | 0.6764 | 0.1642 | 0.7006 | 8203.7834 | 34.3476 | 9.541 | 9092.4335 | 38.0682 | 10.5745 | 11922 | 49.9152 | 13.8653 | -15.8 | -10.3
15 | [13 empty] | 8203.7834 | 34.3476 | 9.541 | 9092.4335 | 38.0682 | 10.5745 | 11922 | 49.9152 | 13.8653
16 | [13 empty] | 8203.7834 | 34.3476 | 9.541 | 9092.4335 | 38.0682 | 10.5745 | 11922 | 49.9152 | 13.8653
17 | [13 empty] | 8203.7834 | 34.3476 | 9.541 | 9092.4335 | 38.0682 | 10.5745 | 11922 | 49.9152 | 13.8653
18 | [13 empty] | 8203.7834 | 34.3476 | 9.541 | 9092.4335 | 38.0682 | 10.5745 | 11922 | 49.9152 | 13.8653
19 | [13 empty] | 8203.7834 | 34.3476 | 9.541 | 9092.4335 | 38.0682 | 10.5745 | 11922 | 49.9152 | 13.8653 |  |  | 0.0002 | 0.0002 | 0
20 | [13 empty] | 8203.7834 | 34.3476 | 9.541 | 9092.4335 | 38.0682 | 10.5745 | 11922 | 49.9152 | 13.8653
21 | 95.9147 | 2.2499 | 0.7196 | 0.1167 | 0.1133 | 0.0013 | 0.021 | 0.0144 | 0.0078 | 0.0037 | 0.669 | 0.1686 | 0.7003 | 8201.1084 | 34.3364 | 9.5379 | 9089.5912 | 38.0563 | 10.5712 | 11921 | 49.9088 | 13.8636 | -15.1 | -10.2
22 | [13 empty] | 8201.1084 | 34.3364 | 9.5379 | 9089.5912 | 38.0563 | 10.5712 | 11921 | 49.9088 | 13.8636
23 | [13 empty] | 8201.1084 | 34.3364 | 9.5379 | 9089.5912 | 38.0563 | 10.5712 | 11921 | 49.9088 | 13.8636
24 | [13 empty] | 8201.1084 | 34.3364 | 9.5379 | 9089.5912 | 38.0563 | 10.5712 | 11921 | 49.9088 | 13.8636
25 | [13 empty] | 8201.1084 | 34.3364 | 9.5379 | 9089.5912 | 38.0563 | 10.5712 | 11921 | 49.9088 | 13.8636
26 | [13 empty] | 8201.1084 | 34.3364 | 9.5379 | 9089.5912 | 38.0563 | 10.5712 | 11921 | 49.9088 | 13.8636
27 | [13 empty] | 8201.1084 | 34.3364 | 9.5379 | 9089.5912 | 38.0563 | 10.5712 | 11921 | 49.9088 | 13.8636
28 | 95.6365 | 2.451 | 0.7739 | 0.1225 | 0.1175 | 0.0008 | 0.0207 | 0.0144 | 0.0081 | 0.0033 | 0.6581 | 0.1932 | 0.7025 | 8221.1475 | 34.4203 | 9.5612 | 9111.0157 | 38.146 | 10.5961 | 11930 | 49.9474 | 13.8743 | -19.3 | -14.3
29 | [13 empty] | 8221.1475 | 34.4203 | 9.5612 | 9111.0157 | 38.146 | 10.5961 | 11930 | 49.9474 | 13.8743
30 | [13 empty] | 8221.1475 | 34.4203 | 9.5612 | 9111.0157 | 38.146 | 10.5961 | 11930 | 49.9474 | 13.8743
31 | [13 empty] | 8221.1475 | 34.4203 | 9.5612 | 9111.0157 | 38.146 | 10.5961 | 11930 | 49.9474 | 13.8743
Рівень одоризації відповідає вимогам чинних нормативних документів | [13 empty] | 8206.0764 | 34.3572 | 9.5437 | 9095.2041 | 38.0798 | 10.5777
Середньозважене значення теплоти згоряння:
| Начальник Хустського ЛВУМГ | [8 empty] | Шак В.Ю. | [10 empty] | 2017-09-01
|  | Підрозділу підприємства, якому підпорядкована лабораторія | [8 empty] | прізвище | [5 empty] | підпис |  |  |  | дата
| Хімік ВХАЛ | [8 empty] | Шишола В.Й. | [10 empty] | 2017-09-01
|  | Лабораторія, де здійснювалось вимірювання газу | [8 empty] | прізвище | [5 empty] | підпис |  |  |  | дата
| Начальник служби АКВПТіАСУ | [8 empty] | Бабій Т.В. | [10 empty] | 2017-09-01
|  | Підрозділу, відповідального за облік газу за маршрутом | [8 empty] | прізвище | [5 empty] | підпис |  |  |  | дата

## додаток
Додаток до Паспорту фізико-хімічних показників природного газу. Маршрут №493
Область | ГРС, прямий споживач | Cередньозважене значення вищої теплоти згоряння
|  | ккал/м³ | МДж/м³ | кВт*год./м³
Маршрут №493 |  | 9095.2041 | 38.0798 | 10.5777
Івано-Франківська | ГРС с.Ілемня | 9095.2041 | 38.0798 | 10.5777
Начальник Хустського ЛВУМГ |  | Шак В.Ю. |  |  | 2017-09-01
Підрозділу підприємства, якому підпорядкована лабораторія |  | прізвище |  | підпис | дата
Хімік ВХАЛ |  | Шишола В.Й. |  |  | 2017-09-01
Лабораторія, де здійснювалось вимірювання газу |  | прізвище |  | підпис | дата
Начальник служби АКВПТіАСУ |  | Бабій Т.В. |  |  | 2017-09-01
Підрозділу, відповідального за облік газу за маршрутом |  | прізвище |  | підпис | дата