## паспорт
ПАТ "УКРТРАНСГАЗ" | [5 empty] | ПАСПОРТ ФІЗИКО-ХІМІЧНИХ ПОКАЗНИКІВ ПРИРОДНОГО ГАЗУ №628 | [18 empty] | Маршрут №628
УМГ "ХАРКІВТРАНСГАЗ" | [5 empty] | переданого Сєвєродонецьким ЛВУМГ та прийнятого ПАТ "Луганськгаз"
Новопсковський п/м Сєвєродонецьке ЛВУМГ
Вимірювальна хіміко-аналітична лабораторія
по газопроводу "Ставрополь - Москва" 2н.
Свідоцтво № РЬ 417/2014 чинне до 31.12.2018 р. | [20 empty] | за період з 01.08.2017р. по 31.08.2017р.
Число місяця | Компонентний склад, % мол. | [11 empty] | Фізико-хімічні показники газу обчислені на основі компонентного складу, 101,325 кПа | [9 empty] | Температура точки роси вологи (Р = 3.92 МПа), °С | Температура точки роси вуглеводнів, °С | Масова концентрація сірководню, г/м3 | Масова концентрація меркаптанової сірки, г/м3 | Маса механічних домішок, г/м3
[13 empty] | Густина абсолютна, кг/м3,при 20 ºС, | Температура вимірювання/згоряння при 20/25°С
| метан, С1 | етан, С2 | пропан, С3 | ізо-бутан, і-С4 | н-бутан, н-С4 | нео-пентан, нео-С5 | ізо-пентан, і-С5 | н-пентан, н-С5 | гексани та вищі, С6+ | кисень, О2 | азот, N2 | діоксид вуглецю, CО2 |  | Теплота згоряння нижча |  |  | Теплота згоряння вища |  |  | Число Воббе вище
[14 empty] | ккал/м3 | МДж/м3 | кВт⋅год/м3 | ккал/м3 | МДж/м3 | кВт⋅год/м3 | ккал/м3 | МДж/м3 | кВт⋅год/м3
1 | [13 empty] | 8187.6375 | 34.28 | 9.5222 | 9066.5904 | 37.96 | 10.5444 | 11653 | 48.79 | 13.5528
2 | 92.338 | 3.2424 | 1.035 | 0.139 | 0.1885 | 0.0023 | 0.0402 | 0.0278 | 0.0205 | 0.0073 | 2.4539 | 0.5051 | 0.7255 | 8163.7529 | 34.18 | 9.4944 | 9042.7058 | 37.86 | 10.5167 | 11651 | 48.78 | 13.55
3 | [13 empty] | 8163.7529 | 34.18 | 9.4944 | 9042.7058 | 37.86 | 10.5167 | 11651 | 48.78 | 13.55
4 | [13 empty] | 8163.7529 | 34.18 | 9.4944 | 9042.7058 | 37.86 | 10.5167 | 11651 | 48.78 | 13.55
5 | [13 empty] | 8163.7529 | 34.18 | 9.4944 | 9042.7058 | 37.86 | 10.5167 | 11651 | 48.78 | 13.55
6 | [13 empty] | 8163.7529 | 34.18 | 9.4944 | 9042.7058 | 37.86 | 10.5167 | 11651 | 48.78 | 13.55
7 | [13 empty] | 8163.7529 | 34.18 | 9.4944 | 9042.7058 | 37.86 | 10.5167 | 11651 | 48.78 | 13.55
8 | [13 empty] | 8163.7529 | 34.18 | 9.4944 | 9042.7058 | 37.86 | 10.5167 | 11651 | 48.78 | 13.55
9 | 92.4677 | 3.2131 | 0.9986 | 0.1317 | 0.1757 | 0.0022 | 0.0379 | 0.0263 | 0.0152 | 0.0056 | 2.4131 | 0.5129 | 0.7242 | 8151.8106 | 34.13 | 9.4806 | 9030.7635 | 37.81 | 10.5028 | 11646 | 48.76 | 13.5444
10 | [13 empty] | 8151.8106 | 34.13 | 9.4806 | 9030.7635 | 37.81 | 10.5028 | 11646 | 48.76 | 13.5444
11 | [13 empty] | 8151.8106 | 34.13 | 9.4806 | 9030.7635 | 37.81 | 10.5028 | 11646 | 48.76 | 13.5444
12 | [13 empty] | 8151.8106 | 34.13 | 9.4806 | 9030.7635 | 37.81 | 10.5028 | 11646 | 48.76 | 13.5444
13 | [13 empty] | 8151.8106 | 34.13 | 9.4806 | 9030.7635 | 37.81 | 10.5028 | 11646 | 48.76 | 13.5444
14 | [13 empty] | 8151.8106 | 34.13 | 9.4806 | 9030.7635 | 37.81 | 10.5028 | 11646 | 48.76 | 13.5444
15 | [13 empty] | 8151.8106 | 34.13 | 9.4806 | 9030.7635 | 37.81 | 10.5028 | 11646 | 48.76 | 13.5444
16 | 92.6669 | 3.2389 | 0.9136 | 0.1118 | 0.1453 | 0.0025 | 0.0315 | 0.0219 | 0.015 | 0.0099 | 2.3468 | 0.4959 | 0.7217 | 8137.4798 | 34.07 | 9.4639 | 9016.4327 | 37.75 | 10.4861 | 11646 | 48.76 | 13.5444
17 | [13 empty] | 8137.4798 | 34.07 | 9.4639 | 9016.4327 | 37.75 | 10.4861 | 11646 | 48.76 | 13.5444
18 | [13 empty] | 8137.4798 | 34.07 | 9.4639 | 9016.4327 | 37.75 | 10.4861 | 11646 | 48.76 | 13.5444
19 | [13 empty] | 8137.4798 | 34.07 | 9.4639 | 9016.4327 | 37.75 | 10.4861 | 11646 | 48.76 | 13.5444
20 | [13 empty] | 8137.4798 | 34.07 | 9.4639 | 9016.4327 | 37.75 | 10.4861 | 11646 | 48.76 | 13.5444
21 | [13 empty] | 8137.4798 | 34.07 | 9.4639 | 9016.4327 | 37.75 | 10.4861 | 11646 | 48.76 | 13.5444
22 | 92.6857 | 3.0614 | 1.0233 | 0.1421 | 0.1911 | 0.0026 | 0.0402 | 0.0278 | 0.0151 | 0.0086 | 2.3319 | 0.4702 | 0.7233 | 8161.3644 | 34.17 | 9.4917 | 9040.3173 | 37.85 | 10.5139 | 11668 | 48.85 | 13.5694
23 | [13 empty] | 8161.3644 | 34.17 | 9.4917 | 9040.3173 | 37.85 | 10.5139 | 11668 | 48.85 | 13.5694
24 | [13 empty] | 8161.3644 | 34.17 | 9.4917 | 9040.3173 | 37.85 | 10.5139 | 11668 | 48.85 | 13.5694
25 | [13 empty] | 8161.3644 | 34.17 | 9.4917 | 9040.3173 | 37.85 | 10.5139 | 11668 | 48.85 | 13.5694
26 | [13 empty] | 8161.3644 | 34.17 | 9.4917 | 9040.3173 | 37.85 | 10.5139 | 11668 | 48.85 | 13.5694
27 | [13 empty] | 8161.3644 | 34.17 | 9.4917 | 9040.3173 | 37.85 | 10.5139 | 11668 | 48.85 | 13.5694
28 | [13 empty] | 8161.3644 | 34.17 | 9.4917 | 9040.3173 | 37.85 | 10.5139 | 11668 | 48.85 | 13.5694
29 | [13 empty] | 8161.3644 | 34.17 | 9.4917 | 9040.3173 | 37.85 | 10.5139 | 11668 | 48.85 | 13.5694
30 | 93.9943 | 2.6908 | 0.8928 | 0.1294 | 0.1607 | 0.0018 | 0.0337 | 0.0228 | 0.0125 | 0.0085 | 1.7584 | 0.2943 | 0.7135 | 8170.9182 | 34.21 | 9.5028 | 9052.2596 | 37.9 | 10.5278 | 11761 | 49.24 | 13.6778
31 | [13 empty] | 8170.9182 | 34.21 | 9.5028 | 9052.2596 | 37.9 | 10.5278 | 11761 | 49.24 | 13.6778
Рівень одоризації відповідає вимогам чинних нормативних документів | [13 empty] | 8156.8502 | 34.1511 | 9.4864 | 9035.9942 | 37.8319 | 10.5089
Середньозважене значення теплоти згоряння:
| Заступник начальника Сєвєродонецького ЛВУМГ | [8 empty] | Кечеджі О.Д. | [10 empty] | 2017-09-01
|  | Підрозділу підприємства, якому підпорядкована лабораторія | [8 empty] | прізвище | [5 empty] | підпис |  |  |  | дата
| Завідувач ВХАЛ | [8 empty] | Гоцанюк Т.О. | [10 empty] | 2017-09-01
|  | Лабораторія, де здійснювалось вимірювання газу | [8 empty] | прізвище | [5 empty] | підпис |  |  |  | дата
| Начальник служби ГВ і М | [8 empty] | Ісаєв В.С. | [10 empty] | 2017-09-01
|  | Підрозділу, відповідального за облік газу за маршрутом | [8 empty] | прізвище | [5 empty] | підпис |  |  |  | дата

## додаток
Додаток до Паспорту фізико-хімічних показників природного газу. Маршрут №628
Область | ГРС, прямий споживач | Cередньозважене значення вищої теплоти згоряння
|  | ккал/м³ | МДж/м³ | кВт*год./м³
Маршрут №628 |  | 9035.9942 | 37.8319 | 10.5089
Луганська | Колядівка | 9035.9942 | 37.8319 | 10.5089
Заступник начальника Сєвєродонецького ЛВУМГ |  | Кечеджі О.Д. |  |  | 2017-09-01
Підрозділу підприємства, якому підпорядкована лабораторія |  | прізвище |  | підпис | дата
Завідувач ВХАЛ |  | Гоцанюк Т.О. |  |  | 2017-09-01
Лабораторія, де здійснювалось вимірювання газу |  | прізвище |  | підпис | дата
Начальник служби ГВ і М |  | Ісаєв В.С. |  |  | 2017-09-01
Підрозділу, відповідального за облік газу за маршрутом |  | прізвище |  | підпис | дата