## паспорт
ПАТ "УКРТРАНСГАЗ" | [5 empty] | ПАСПОРТ ФІЗИКО-ХІМІЧНИХ ПОКАЗНИКІВ ПРИРОДНОГО ГАЗУ №637 | [18 empty] | Маршрут №637
УМГ "ХАРКІВТРАНСГАЗ" | [5 empty] | переданого Сєвєродонецьким ЛВУМГ та прийнятого ПАТ "Луганськгаз"
Новопсковський п/м Сєвєродонецьке ЛВУМГ
Вимірювальна хіміко-аналітична лабораторія
по газопроводу "Новопсков-Рубіжне"
Свідоцтво № РЬ 417/2014 чинне до 31.12.2018 р. | [20 empty] | за період з 01.08.2017р. по 31.08.2017р.
Число місяця | Компонентний склад, % мол. | [11 empty] | Фізико-хімічні показники газу обчислені на основі компонентного складу, 101,325 кПа | [9 empty] | Температура точки роси вологи (Р = 3.92 МПа), °С | Температура точки роси вуглеводнів, °С | Масова концентрація сірководню, г/м3 | Масова концентрація меркаптанової сірки, г/м3 | Маса механічних домішок, г/м3
[13 empty] | Густина абсолютна, кг/м3,при 20 ºС, | Температура вимірювання/згоряння при 20/25°С
| метан, С1 | етан, С2 | пропан, С3 | ізо-бутан, і-С4 | н-бутан, н-С4 | нео-пентан, нео-С5 | ізо-пентан, і-С5 | н-пентан, н-С5 | гексани та вищі, С6+ | кисень, О2 | азот, N2 | діоксид вуглецю, CО2 |  | Теплота згоряння нижча |  |  | Теплота згоряння вища |  |  | Число Воббе вище
[14 empty] | ккал/м3 | МДж/м3 | кВт⋅год/м3 | ккал/м3 | МДж/м3 | кВт⋅год/м3 | ккал/м3 | МДж/м3 | кВт⋅год/м3
1 | [13 empty] | 8378.7142 | 35.08 | 9.7444 | 9276.7748 | 38.84 | 10.7889 | 11887 | 49.77 | 13.825
2 | [13 empty] | 8378.7142 | 35.08 | 9.7444 | 9276.7748 | 38.84 | 10.7889 | 11887 | 49.77 | 13.825
3 | [13 empty] | 8378.7142 | 35.08 | 9.7444 | 9276.7748 | 38.84 | 10.7889 | 11887 | 49.77 | 13.825
4 | [13 empty] | 8378.7142 | 35.08 | 9.7444 | 9276.7748 | 38.84 | 10.7889 | 11887 | 49.77 | 13.825
5 | [13 empty] | 8378.7142 | 35.08 | 9.7444 | 9276.7748 | 38.84 | 10.7889 | 11887 | 49.77 | 13.825
6 | [13 empty] | 8378.7142 | 35.08 | 9.7444 | 9276.7748 | 38.84 | 10.7889 | 11887 | 49.77 | 13.825
7 | [13 empty] | 8378.7142 | 35.08 | 9.7444 | 9276.7748 | 38.84 | 10.7889 | 11887 | 49.77 | 13.825
8 | 91.929 | 4.0823 | 1.1458 | 0.1605 | 0.2632 | 0.01 | 0.0767 | 0.0608 | 0.1498 | 0.0092 | 1.7803 | 0.3324 | 0.7337 | 8373.9373 | 35.06 | 9.7389 | 9269.6094 | 38.81 | 10.7806 | 11878 | 49.73 | 13.8139 | -9.6 | -4.8
9 | [13 empty] | 8373.9373 | 35.06 | 9.7389 | 9269.6094 | 38.81 | 10.7806 | 11878 | 49.73 | 13.8139
10 | [13 empty] | 8373.9373 | 35.06 | 9.7389 | 9269.6094 | 38.81 | 10.7806 | 11878 | 49.73 | 13.8139
11 | [13 empty] | 8373.9373 | 35.06 | 9.7389 | 9269.6094 | 38.81 | 10.7806 | 11878 | 49.73 | 13.8139
12 | [13 empty] | 8373.9373 | 35.06 | 9.7389 | 9269.6094 | 38.81 | 10.7806 | 11878 | 49.73 | 13.8139
13 | [13 empty] | 8373.9373 | 35.06 | 9.7389 | 9269.6094 | 38.81 | 10.7806 | 11878 | 49.73 | 13.8139
14 | 91.8463 | 4.1412 | 1.1593 | 0.1644 | 0.2674 | 0.011 | 0.0764 | 0.0615 | 0.1697 | 0.0064 | 1.7663 | 0.3301 | 0.7349 | 8388.268 | 35.12 | 9.7556 | 9286.3286 | 38.88 | 10.8 | 11887 | 49.77 | 13.825 | -8.3 | -3.2
15 | [13 empty] | 8388.268 | 35.12 | 9.7556 | 9286.3286 | 38.88 | 10.8 | 11887 | 49.77 | 13.825
16 | [13 empty] | 8388.268 | 35.12 | 9.7556 | 9286.3286 | 38.88 | 10.8 | 11887 | 49.77 | 13.825
17 | [13 empty] | 8388.268 | 35.12 | 9.7556 | 9286.3286 | 38.88 | 10.8 | 11887 | 49.77 | 13.825
18 | [13 empty] | 8388.268 | 35.12 | 9.7556 | 9286.3286 | 38.88 | 10.8 | 11887 | 49.77 | 13.825
19 | [13 empty] | 8388.268 | 35.12 | 9.7556 | 9286.3286 | 38.88 | 10.8 | 11887 | 49.77 | 13.825
20 | [13 empty] | 8388.268 | 35.12 | 9.7556 | 9286.3286 | 38.88 | 10.8 | 11887 | 49.77 | 13.825
21 | 89.3424 | 3.4809 | 1.4108 | 0.208 | 0.3671 | 0.0081 | 0.0975 | 0.0808 | 0.1511 | 0.0096 | 3.2034 | 1.6403 | 0.7593 | 8187.6375 | 34.28 | 9.5222 | 9064.2019 | 37.95 | 10.5417 | 11417 | 47.8 | 13.2778 | -8.5 | -4.3
22 | [13 empty] | 8187.6375 | 34.28 | 9.5222 | 9064.2019 | 37.95 | 10.5417 | 11417 | 47.8 | 13.2778
23 | [13 empty] | 8187.6375 | 34.28 | 9.5222 | 9064.2019 | 37.95 | 10.5417 | 11417 | 47.8 | 13.2778
24 | [13 empty] | 8187.6375 | 34.28 | 9.5222 | 9064.2019 | 37.95 | 10.5417 | 11417 | 47.8 | 13.2778
25 | [13 empty] | 8187.6375 | 34.28 | 9.5222 | 9064.2019 | 37.95 | 10.5417 | 11417 | 47.8 | 13.2778
26 | [13 empty] | 8187.6375 | 34.28 | 9.5222 | 9064.2019 | 37.95 | 10.5417 | 11417 | 47.8 | 13.2778
27 | [13 empty] | 8187.6375 | 34.28 | 9.5222 | 9064.2019 | 37.95 | 10.5417 | 11417 | 47.8 | 13.2778
28 | [13 empty] | 8187.6375 | 34.28 | 9.5222 | 9064.2019 | 37.95 | 10.5417 | 11417 | 47.8 | 13.2778
29 | 88.3335 | 3.314 | 2.1497 | 0.2297 | 0.415 | 0.0059 | 0.1076 | 0.0872 | 0.0691 | 0.0072 | 3.7298 | 2.1497 | 0.7676 | 8104.0414 | 33.93 | 9.425 | 8971.052 | 37.56 | 10.4333 | 11235 | 47.04 | 13.0667
30 | [13 empty] | 8104.0414 | 33.93 | 9.425 | 8971.052 | 37.56 | 10.4333 | 11235 | 47.04 | 13.0667
31 | [13 empty] | 8104.0414 | 33.93 | 9.425 | 8971.052 | 37.56 | 10.4333 | 11235 | 47.04 | 13.0667
Рівень одоризації відповідає вимогам чинних нормативних документів | [13 empty] | 8292.5625 | 34.7193 | 9.6443 | 9180.3527 | 38.4363 | 10.6768
Середньозважене значення теплоти згоряння:
| Заступник начальника Сєвєродонецького ЛВУМГ | [8 empty] | Кечеджі О.Д. | [10 empty] | 2017-09-01
|  | Підрозділу підприємства, якому підпорядкована лабораторія | [8 empty] | прізвище | [5 empty] | підпис |  |  |  | дата
| Завідувач ВХАЛ | [8 empty] | Гоцанюк Т.О. | [10 empty] | 2017-09-01
|  | Лабораторія, де здійснювалось вимірювання газу | [8 empty] | прізвище | [5 empty] | підпис |  |  |  | дата
| Начальник служби ГВ і М | [8 empty] | Ісаєв В.С. | [10 empty] | 2017-09-01
|  | Підрозділу, відповідального за облік газу за маршрутом | [8 empty] | прізвище | [5 empty] | підпис |  |  |  | дата

## додаток
Додаток до Паспорту фізико-хімічних показників природного газу. Маршрут №637
Область | ГРС, прямий споживач | Cередньозважене значення вищої теплоти згоряння
|  | ккал/м³ | МДж/м³ | кВт*год./м³
Маршрут №637 |  | 9180.3527 | 38.4363 | 10.6768
Луганська | Зоря (Новопсков)/Піски | 9180.3527 | 38.4363 | 10.6768
Заступник начальника Сєвєродонецького ЛВУМГ |  | Кечеджі О.Д. |  |  | 2017-09-01
Підрозділу підприємства, якому підпорядкована лабораторія |  | прізвище |  | підпис | дата
Завідувач ВХАЛ |  | Гоцанюк Т.О. |  |  | 2017-09-01
Лабораторія, де здійснювалось вимірювання газу |  | прізвище |  | підпис | дата
Начальник служби ГВ і М |  | Ісаєв В.С. |  |  | 2017-09-01
Підрозділу, відповідального за облік газу за маршрутом |  | прізвище |  | підпис | дата