## паспорт
ПАТ "УКРТРАНСГАЗ" | [5 empty] | ПАСПОРТ ФІЗИКО-ХІМІЧНИХ ПОКАЗНИКІВ ПРИРОДНОГО ГАЗУ №646 | [18 empty] | Маршрут №646
УМГ "ХАРКІВТРАНСГАЗ" | [5 empty] | переданого Сєвєродонецьким ЛВУМГ та прийнятого ПАТ "Луганськгаз"
Сєвєродонецьке ЛВУМГ
Вимірювальна хіміко-аналітична лабораторія
по газопроводу "Краснопопівка-Рубіжне"
Свідоцтво № LC 041 від 13.06.2017р. чинне до 13.06.2022 р. | [20 empty] | за період з 01.08.2017р. по 31.08.2017р.
Число місяця | Компонентний склад, % мол. | [11 empty] | Фізико-хімічні показники газу обчислені на основі компонентного складу, 101,325 кПа | [9 empty] | Температура точки роси вологи (Р = 3.92 МПа), °С | Температура точки роси вуглеводнів, °С | Масова концентрація сірководню, г/м3 | Масова концентрація меркаптанової сірки, г/м3 | Маса механічних домішок, г/м3
[13 empty] | Густина абсолютна, кг/м3,при 20 ºС, | Температура вимірювання/згоряння при 20/25°С
| метан, С1 | етан, С2 | пропан, С3 | ізо-бутан, і-С4 | н-бутан, н-С4 | нео-пентан, нео-С5 | ізо-пентан, і-С5 | н-пентан, н-С5 | гексани та вищі, С6+ | кисень, О2 | азот, N2 | діоксид вуглецю, CО2 |  | Теплота згоряння нижча |  |  | Теплота згоряння вища |  |  | Число Воббе вище
[14 empty] | ккал/м3 | МДж/м3 | кВт⋅год/м3 | ккал/м3 | МДж/м3 | кВт⋅год/м3 | ккал/м3 | МДж/м3 | кВт⋅год/м3
1 | 88.1578 | 4.394 | 2.2184 | 0.2709 | 0.6199 | 0.0041 | 0.1379 | 0.135 | 0.1559 | 0.0083 | 2.6623 | 1.2355 | 0.7746 | 8504.1083 | 35.605 | 9.8903 | 9404.7245 | 39.3757 | 10.9377 | 11728 | 49.1018 | 13.6394 | -8.9 | -6.5
2 | [13 empty] | 8504.1083 | 35.605 | 9.8903 | 9404.7245 | 39.3757 | 10.9377 | 11728 | 49.1018 | 13.6394
3 | [13 empty] | 8504.1083 | 35.605 | 9.8903 | 9404.7245 | 39.3757 | 10.9377 | 11728 | 49.1018 | 13.6394
4 | [13 empty] | 8504.1083 | 35.605 | 9.8903 | 9404.7245 | 39.3757 | 10.9377 | 11728 | 49.1018 | 13.6394
5 | [13 empty] | 8504.1083 | 35.605 | 9.8903 | 9404.7245 | 39.3757 | 10.9377 | 11728 | 49.1018 | 13.6394
6 | [13 empty] | 8504.1083 | 35.605 | 9.8903 | 9404.7245 | 39.3757 | 10.9377 | 11728 | 49.1018 | 13.6394
7 | [13 empty] | 8504.1083 | 35.605 | 9.8903 | 9404.7245 | 39.3757 | 10.9377 | 11728 | 49.1018 | 13.6394
8 | 88.3277 | 4.3608 | 2.1983 | 0.2659 | 0.6004 | 0.006 | 0.1296 | 0.1244 | 0.1205 | 0.0082 | 2.6325 | 1.2257 | 0.772 | 8483.0182 | 35.5167 | 9.8658 | 9382.273 | 39.2817 | 10.9116 | 11719 | 49.0659 | 13.6294 |  |  | 0,0002 | 0.0003 | відс
9 | [13 empty] | 8483.0182 | 35.5167 | 9.8658 | 9382.273 | 39.2817 | 10.9116 | 11719 | 49.0659 | 13.6294
10 | [13 empty] | 8483.0182 | 35.5167 | 9.8658 | 9382.273 | 39.2817 | 10.9116 | 11719 | 49.0659 | 13.6294
11 | [13 empty] | 8483.0182 | 35.5167 | 9.8658 | 9382.273 | 39.2817 | 10.9116 | 11719 | 49.0659 | 13.6294
12 | [13 empty] | 8483.0182 | 35.5167 | 9.8658 | 9382.273 | 39.2817 | 10.9116 | 11719 | 49.0659 | 13.6294
13 | [13 empty] | 8483.0182 | 35.5167 | 9.8658 | 9382.273 | 39.2817 | 10.9116 | 11719 | 49.0659 | 13.6294
14 | 87.9409 | 4.3534 | 2.2437 | 0.2781 | 0.6373 | 0.0063 | 0.148 | 0.1484 | 0.1879 | 0.0087 | 2.7606 | 1.2867 | 0.7777 | 8513.5427 | 35.6445 | 9.9013 | 9396.5822 | 39.3416 | 10.9282 | 11716 | 49.0532 | 13.6259 | -8.1 | -4.5
15 | [13 empty] | 8513.5427 | 35.6445 | 9.9013 | 9396.5822 | 39.3416 | 10.9282 | 11716 | 49.0532 | 13.6259
16 | [13 empty] | 8513.5427 | 35.6445 | 9.9013 | 9396.5822 | 39.3416 | 10.9282 | 11716 | 49.0532 | 13.6259
17 | [13 empty] | 8513.5427 | 35.6445 | 9.9013 | 9396.5822 | 39.3416 | 10.9282 | 11716 | 49.0532 | 13.6259
18 | [13 empty] | 8513.5427 | 35.6445 | 9.9013 | 9396.5822 | 39.3416 | 10.9282 | 11716 | 49.0532 | 13.6259
19 | [13 empty] | 8513.5427 | 35.6445 | 9.9013 | 9396.5822 | 39.3416 | 10.9282 | 11716 | 49.0532 | 13.6259
20 | [13 empty] | 8513.5427 | 35.6445 | 9.9013 | 9396.5822 | 39.3416 | 10.9282 | 11716 | 49.0532 | 13.6259
21 | 88.4075 | 4.2979 | 2.1719 | 0.2666 | 0.6097 | 0.0027 | 0.132 | 0.1273 | 0.0986 | 0.0087 | 2.6485 | 1.2286 | 0.771 | 8469.81 | 35.4614 | 9.8504 | 9368.0378 | 39.2221 | 10.895 | 11709 | 49.0229 | 13.6175 | -8.5 | -6.5 | 0,0001 | 0.0003 | відс
22 | [13 empty] | 8469.81 | 35.4614 | 9.8504 | 9368.0378 | 39.2221 | 10.895 | 11709 | 49.0229 | 13.6175
23 | [13 empty] | 8469.81 | 35.4614 | 9.8504 | 9368.0378 | 39.2221 | 10.895 | 11709 | 49.0229 | 13.6175
24 | [13 empty] | 8469.81 | 35.4614 | 9.8504 | 9368.0378 | 39.2221 | 10.895 | 11709 | 49.0229 | 13.6175
25 | [13 empty] | 8469.81 | 35.4614 | 9.8504 | 9368.0378 | 39.2221 | 10.895 | 11709 | 49.0229 | 13.6175
26 | [13 empty] | 8469.81 | 35.4614 | 9.8504 | 9368.0378 | 39.2221 | 10.895 | 11709 | 49.0229 | 13.6175
27 | [13 empty] | 8469.81 | 35.4614 | 9.8504 | 9368.0378 | 39.2221 | 10.895 | 11709 | 49.0229 | 13.6175
28 | [13 empty] | 8469.81 | 35.4614 | 9.8504 | 9368.0378 | 39.2221 | 10.895 | 11709 | 49.0229 | 13.6175
29 | [13 empty] | 8469.81 | 35.4614 | 9.8504 | 9368.0378 | 39.2221 | 10.895 | 11709 | 49.0229 | 13.6175
30 | [13 empty] | 8469.81 | 35.4614 | 9.8504 | 9368.0378 | 39.2221 | 10.895 | 11709 | 49.0229 | 13.6175
31 | [13 empty] | 8469.81 | 35.4614 | 9.8504 | 9368.0378 | 39.2221 | 10.895 | 11709 | 49.0229 | 13.6175
Рівень одоризації відповідає вимогам чинних нормативних документів | [13 empty] | 8488.7982 | 35.5409 | 9.8725 | 9384.3271 | 39.2903 | 10.914
Середньозважене значення теплоти згоряння:
| Начальник Сєвєродонецького ЛВУМГ | [8 empty] | Головко Ю.О. | [10 empty] | .09.2017
|  | Підрозділу підприємства, якому підпорядкована лабораторія | [8 empty] | прізвище | [5 empty] | підпис |  |  |  | дата
| Інженер II кат. ВХАЛ | [8 empty] | Єрьоменко М.О. | [10 empty] | .09.2017
|  | Лабораторія, де здійснювалось вимірювання газу | [8 empty] | прізвище | [5 empty] | підпис |  |  |  | дата
| Начальник служби ГВ і М | [8 empty] | Ісаєв В.С. | [10 empty] | .09.2017
|  | Підрозділу, відповідального за облік газу за маршрутом | [8 empty] | прізвище | [5 empty] | підпис |  |  |  | дата

## додаток
Додаток до Паспорту фізико-хімічних показників природного газу. Маршрут №646
Область | ГРС, прямий споживач | Cередньозважене значення вищої теплоти згоряння
|  | ккал/м³ | МДж/м³ | кВт*год./м³
Маршрут №646 |  | 9384.3271 | 39.2903 | 10.914
Луганська | Красноріченськ | 9384.3271 | 39.2903 | 10.914
Начальник Сєвєродонецького ЛВУМГ |  | Головко Ю.О. |  |  | .09.2017
Підрозділу підприємства, якому підпорядкована лабораторія |  | прізвище |  | підпис | дата
Інженер II кат. ВХАЛ |  | Єрьоменко М.О. |  |  | .09.2017
Лабораторія, де здійснювалось вимірювання газу |  | прізвище |  | підпис | дата
Начальник служби ГВ і М |  | Ісаєв В.С. |  |  | .09.2017
Підрозділу, відповідального за облік газу за маршрутом |  | прізвище |  | підпис | дата