## паспорт
ПАТ "УКРТРАНСГАЗ" | [5 empty] | ПАСПОРТ ФІЗИКО-ХІМІЧНИХ ПОКАЗНИКІВ ПРИРОДНОГО ГАЗУ №649 | [18 empty] | Маршрут №649
УМГ "ХАРКІВТРАНСГАЗ" | [5 empty] | переданого Сєвєродонецьким ЛВУМГ та прийнятого ПАТ "Луганськгаз"
Сєвєродонецьке ЛВУМГ
Вимірювальна хіміко-аналітична лабораторія
по газопроводу "Луганськ-Лисичанськ-Рубіжне"
Свідоцтво № LC 041 від 13.06.2017р. чинне до 13.06.2022 р. | [20 empty] | за період з 01.08.2017р. по 31.08.2017р.
Число місяця | Компонентний склад, % мол. | [11 empty] | Фізико-хімічні показники газу обчислені на основі компонентного складу, 101,325 кПа | [9 empty] | Температура точки роси вологи (Р = 3.92 МПа), °С | Температура точки роси вуглеводнів, °С | Масова концентрація сірководню, г/м3 | Масова концентрація меркаптанової сірки, г/м3 | Маса механічних домішок, г/м3
[13 empty] | Густина абсолютна, кг/м3,при 20 ºС, | Температура вимірювання/згоряння при 20/25°С
| метан, С1 | етан, С2 | пропан, С3 | ізо-бутан, і-С4 | н-бутан, н-С4 | нео-пентан, нео-С5 | ізо-пентан, і-С5 | н-пентан, н-С5 | гексани та вищі, С6+ | кисень, О2 | азот, N2 | діоксид вуглецю, CО2 |  | Теплота згоряння нижча |  |  | Теплота згоряння вища |  |  | Число Воббе вище
[14 empty] | ккал/м3 | МДж/м3 | кВт⋅год/м3 | ккал/м3 | МДж/м3 | кВт⋅год/м3 | ккал/м3 | МДж/м3 | кВт⋅год/м3
1 | 91.8459 | 4.1255 | 1.1676 | 0.1636 | 0.2643 | 0.0053 | 0.0703 | 0.057 | 0.1049 | 0.0104 | 1.7562 | 0.429 | 0.7337 | 8356.1671 | 34.9856 | 9.7182 | 9251.481 | 38.7341 | 10.7595 | 11854 | 49.6295 | 13.786 | -8.5 | -6.9
2 | [13 empty] | 8356.1671 | 34.9856 | 9.7182 | 9251.481 | 38.7341 | 10.7595 | 11854 | 49.6295 | 13.786
3 | [13 empty] | 8356.1671 | 34.9856 | 9.7182 | 9251.481 | 38.7341 | 10.7595 | 11854 | 49.6295 | 13.786
4 | [13 empty] | 8356.1671 | 34.9856 | 9.7182 | 9251.481 | 38.7341 | 10.7595 | 11854 | 49.6295 | 13.786
5 | [13 empty] | 8356.1671 | 34.9856 | 9.7182 | 9251.481 | 38.7341 | 10.7595 | 11854 | 49.6295 | 13.786
6 | [13 empty] | 8356.1671 | 34.9856 | 9.7182 | 9251.481 | 38.7341 | 10.7595 | 11854 | 49.6295 | 13.786
7 | 91.8994 | 4.0647 | 1.1624 | 0.1645 | 0.2668 | 0.0066 | 0.0773 | 0.0594 | 0.1366 | 0.0107 | 1.7312 | 0.4204 | 0.7343 | 8367.4645 | 35.0329 | 9.7314 | 9263.686 | 38.7852 | 10.7737 | 11865 | 49.6745 | 13.7985
8 | [13 empty] | 8367.4645 | 35.0329 | 9.7314 | 9263.686 | 38.7852 | 10.7737 | 11865 | 49.6745 | 13.7985
9 | [13 empty] | 8367.4645 | 35.0329 | 9.7314 | 9263.686 | 38.7852 | 10.7737 | 11865 | 49.6745 | 13.7985
10 | [13 empty] | 8367.4645 | 35.0329 | 9.7314 | 9263.686 | 38.7852 | 10.7737 | 11865 | 49.6745 | 13.7985
11 | [13 empty] | 8367.4645 | 35.0329 | 9.7314 | 9263.686 | 38.7852 | 10.7737 | 11865 | 49.6745 | 13.7985
12 | [13 empty] | 8367.4645 | 35.0329 | 9.7314 | 9263.686 | 38.7852 | 10.7737 | 11865 | 49.6745 | 13.7985
13 | [13 empty] | 8367.4645 | 35.0329 | 9.7314 | 9263.686 | 38.7852 | 10.7737 | 11865 | 49.6745 | 13.7985
14 | [13 empty] | 8367.4645 | 35.0329 | 9.7314 | 9263.686 | 38.7852 | 10.7737 | 11865 | 49.6745 | 13.7985
15 | 88.0241 | 3.3923 | 1.5528 | 0.2368 | 0.4195 | 0.0072 | 0.1177 | 0.0904 | 0.105 | 0.0111 | 3.8538 | 2.1893 | 0.7279 | 8112.5682 | 33.9657 | 9.4349 | 8978.7428 | 37.5922 | 10.4423 | 11224 | 46.9909 | 13.053 | -8.3 | -7.5 | 0,0001 | 0.0002 | відс
16 | [13 empty] | 8112.5682 | 33.9657 | 9.4349 | 8978.7428 | 37.5922 | 10.4423 | 11224 | 46.9909 | 13.053
17 | [13 empty] | 8112.5682 | 33.9657 | 9.4349 | 8978.7428 | 37.5922 | 10.4423 | 11224 | 46.9909 | 13.053
18 | [13 empty] | 8112.5682 | 33.9657 | 9.4349 | 8978.7428 | 37.5922 | 10.4423 | 11224 | 46.9909 | 13.053
19 | [13 empty] | 8112.5682 | 33.9657 | 9.4349 | 8978.7428 | 37.5922 | 10.4423 | 11224 | 46.9909 | 13.053
20 | [13 empty] | 8112.5682 | 33.9657 | 9.4349 | 8978.7428 | 37.5922 | 10.4423 | 11224 | 46.9909 | 13.053
21 | [13 empty] | 8112.5682 | 33.9657 | 9.4349 | 8978.7428 | 37.5922 | 10.4423 | 11224 | 46.9909 | 13.053
22 | 88.2578 | 3.3556 | 1.5626 | 0.2368 | 0.4275 | 0.0039 | 0.1239 | 0.0933 | 0.0955 | 0.0083 | 3.758 | 2.0768 | 0.7689 | 8128.3798 | 34.0319 | 9.4533 | 8996.3219 | 37.6658 | 10.4627 | 11259 | 47.1412 | 13.0948 | -9.4 | -6.2
23 | [13 empty] | 8128.3798 | 34.0319 | 9.4533 | 8996.3219 | 37.6658 | 10.4627 | 11259 | 47.1412 | 13.0948
24 | [13 empty] | 8128.3798 | 34.0319 | 9.4533 | 8996.3219 | 37.6658 | 10.4627 | 11259 | 47.1412 | 13.0948
25 | [13 empty] | 8128.3798 | 34.0319 | 9.4533 | 8996.3219 | 37.6658 | 10.4627 | 11259 | 47.1412 | 13.0948
26 | [13 empty] | 8128.3798 | 34.0319 | 9.4533 | 8996.3219 | 37.6658 | 10.4627 | 11259 | 47.1412 | 13.0948
27 | [13 empty] | 8128.3798 | 34.0319 | 9.4533 | 8996.3219 | 37.6658 | 10.4627 | 11259 | 47.1412 | 13.0948
28 | 88.4097 | 3.2842 | 1.5199 | 0.2342 | 0.4037 | 0.0063 | 0.1092 | 0.0822 | 0.0671 | 0.0086 | 3.7478 | 2.1271 | 0.7667 | 8095.9206 | 33.896 | 9.4156 | 8961.4265 | 37.5197 | 10.4221 | 11232 | 47.0268 | 13.063 | -8.9 | -4.7 | 0,0001 | 0.0002 | відс
29 | [13 empty] | 8095.9206 | 33.896 | 9.4156 | 8961.4265 | 37.5197 | 10.4221 | 11232 | 47.0268 | 13.063
30 | [13 empty] | 8095.9206 | 33.896 | 9.4156 | 8961.4265 | 37.5197 | 10.4221 | 11232 | 47.0268 | 13.063
31 | [13 empty] | 8095.9206 | 33.896 | 9.4156 | 8961.4265 | 37.5197 | 10.4221 | 11232 | 47.0268 | 13.063
Рівень одоризації відповідає вимогам чинних нормативних документів | [13 empty] | 8220.5982 | 34.418 | 9.5606 | 9099.7422 | 38.0988 | 10.583
Середньозважене значення теплоти згоряння:
| Начальник Сєвєродонецького ЛВУМГ | [8 empty] | Головко Ю.О. | [10 empty] | .09.2017
|  | Підрозділу підприємства, якому підпорядкована лабораторія | [8 empty] | прізвище | [5 empty] | підпис |  |  |  | дата
| Інженер II кат. ВХАЛ | [8 empty] | Єрьоменко М.О. | [10 empty] | .09.2017
|  | Лабораторія, де здійснювалось вимірювання газу | [8 empty] | прізвище | [5 empty] | підпис |  |  |  | дата
| Начальник служби ГВ і М | [8 empty] | Ісаєв В.С. | [10 empty] | .09.2017
|  | Підрозділу, відповідального за облік газу за маршрутом | [8 empty] | прізвище | [5 empty] | підпис |  |  |  | дата

## додаток
Додаток до Паспорту фізико-хімічних показників природного газу. Маршрут №649
Область | ГРС, прямий споживач | Cередньозважене значення вищої теплоти згоряння
|  | ккал/м³ | МДж/м³ | кВт*год./м³
Маршрут №649 |  | 9099.7422 | 38.0988 | 10.583
Луганська | Сиротине (побут) | 9099.7422 | 38.0988 | 10.583
Начальник Сєвєродонецького ЛВУМГ |  | Головко Ю.О. |  |  | .09.2017
Підрозділу підприємства, якому підпорядкована лабораторія |  | прізвище |  | підпис | дата
Інженер II кат. ВХАЛ |  | Єрьоменко М.О. |  |  | .09.2017
Лабораторія, де здійснювалось вимірювання газу |  | прізвище |  | підпис | дата
Начальник служби ГВ і М |  | Ісаєв В.С. |  |  | .09.2017
Підрозділу, відповідального за облік газу за маршрутом |  | прізвище |  | підпис | дата