## паспорт
ПАТ "УКРТРАНСГАЗ" | [5 empty] | ПАСПОРТ ФІЗИКО-ХІМІЧНИХ ПОКАЗНИКІВ ПРИРОДНОГО ГАЗУ №651 | [18 empty] | Маршрут №651
УМГ "ХАРКІВТРАНСГАЗ" | [5 empty] | переданого Сєвєродонецьким ЛВУМГ та прийнятого ПАТ "Луганськгаз"
Сєвєродонецьке ЛВУМГ
Вимірювальна хіміко-аналітична лабораторія
по газопроводу "Новопсков-Краматорськ"
Свідоцтво № LC 041 від 13.06.2017р. чинне до 13.06.2022 р. | [20 empty] | за період з 01.08.2017р. по 31.08.2017р.
Число місяця | Компонентний склад, % мол. | [11 empty] | Фізико-хімічні показники газу обчислені на основі компонентного складу, 101,325 кПа | [9 empty] | Температура точки роси вологи (Р = 3.92 МПа), °С | Температура точки роси вуглеводнів, °С | Масова концентрація сірководню, г/м3 | Масова концентрація меркаптанової сірки, г/м3 | Маса механічних домішок, г/м3
[13 empty] | Густина абсолютна, кг/м3,при 20 ºС, | Температура вимірювання/згоряння при 20/25°С
| метан, С1 | етан, С2 | пропан, С3 | ізо-бутан, і-С4 | н-бутан, н-С4 | нео-пентан, нео-С5 | ізо-пентан, і-С5 | н-пентан, н-С5 | гексани та вищі, С6+ | кисень, О2 | азот, N2 | діоксид вуглецю, CО2 |  | Теплота згоряння нижча |  |  | Теплота згоряння вища |  |  | Число Воббе вище
[14 empty] | ккал/м3 | МДж/м3 | кВт⋅год/м3 | ккал/м3 | МДж/м3 | кВт⋅год/м3 | ккал/м3 | МДж/м3 | кВт⋅год/м3
1 | [13 empty] | 8362.5443 | 35.0123 | 9.7256 | 9258.6225 | 38.764 | 10.7678 | 11869 | 49.6938 | 13.8038
2 | [13 empty] | 8362.5443 | 35.0123 | 9.7256 | 9258.6225 | 38.764 | 10.7678 | 11869 | 49.6938 | 13.8038
3 | 91.8308 | 4.1382 | 1.1693 | 0.1675 | 0.2733 | 0.0084 | 0.0742 | 0.062 | 0.1374 | 0.0087 | 1.7212 | 0.409 | 0.7348 | 8433.011 | 35.3073 | 9.8076 | 9274.0997 | 38.8288 | 10.7858 | 11874 | 49.7122 | 13.8089 | -9.4 | -6.7
4 | [13 empty] | 8433.011 | 35.3073 | 9.8076 | 9274.0997 | 38.8288 | 10.7858 | 11874 | 49.7122 | 13.8089
5 | [13 empty] | 8433.011 | 35.3073 | 9.8076 | 9274.0997 | 38.8288 | 10.7858 | 11874 | 49.7122 | 13.8089
6 | [13 empty] | 8433.011 | 35.3073 | 9.8076 | 9274.0997 | 38.8288 | 10.7858 | 11874 | 49.7122 | 13.8089
7 | [13 empty] | 8433.011 | 35.3073 | 9.8076 | 9274.0997 | 38.8288 | 10.7858 | 11874 | 49.7122 | 13.8089
8 | [13 empty] | 8433.011 | 35.3073 | 9.8076 | 9274.0997 | 38.8288 | 10.7858 | 11874 | 49.7122 | 13.8089
9 | [13 empty] | 8433.011 | 35.3073 | 9.8076 | 9274.0997 | 38.8288 | 10.7858 | 11874 | 49.7122 | 13.8089
10 | 88.9273 | 3.3652 | 1.3515 | 0.2091 | 0.3476 | 0.0139 | 0.0925 | 0.0736 | 0.115 | 0.0097 | 3.5811 | 1.9135 | 0.7614 | 8105.7372 | 33.9371 | 9.427 | 8973.0822 | 37.5685 | 10.4357 | 11286 | 47.2502 | 13.1251 | -9.1 | -6.4
11 | [13 empty] | 8105.7372 | 33.9371 | 9.427 | 8973.0822 | 37.5685 | 10.4357 | 11286 | 47.2502 | 13.1251
12 | [13 empty] | 8105.7372 | 33.9371 | 9.427 | 8973.0822 | 37.5685 | 10.4357 | 11286 | 47.2502 | 13.1251
13 | [13 empty] | 8105.7372 | 33.9371 | 9.427 | 8973.0822 | 37.5685 | 10.4357 | 11286 | 47.2502 | 13.1251
14 | [13 empty] | 8105.7372 | 33.9371 | 9.427 | 8973.0822 | 37.5685 | 10.4357 | 11286 | 47.2502 | 13.1251
15 | [13 empty] | 8105.7372 | 33.9371 | 9.427 | 8973.0822 | 37.5685 | 10.4357 | 11286 | 47.2502 | 13.1251
16 | [13 empty] | 8105.7372 | 33.9371 | 9.427 | 8973.0822 | 37.5685 | 10.4357 | 11286 | 47.2502 | 13.1251
17 | 88.2544 | 3.3717 | 1.5586 | 0.239 | 0.425 | 0.004 | 0.1172 | 0.099 | 0.1122 | 0.0087 | 3.7456 | 2.0646 | 0.7692 | 8135.6885 | 34.0625 | 9.4618 | 9004.2277 | 37.6989 | 10.4719 | 11267 | 47.1732 | 13.1037 | -10.1 | -7.5 | 0,0001 | 0.0002 | відс
18 | [13 empty] | 8135.6885 | 34.0625 | 9.4618 | 9004.2277 | 37.6989 | 10.4719 | 11267 | 47.1732 | 13.1037
19 | [13 empty] | 8135.6885 | 34.0625 | 9.4618 | 9004.2277 | 37.6989 | 10.4719 | 11267 | 47.1732 | 13.1037
20 | [13 empty] | 8135.6885 | 34.0625 | 9.4618 | 9004.2277 | 37.6989 | 10.4719 | 11267 | 47.1732 | 13.1037
21 | [13 empty] | 8135.6885 | 34.0625 | 9.4618 | 9004.2277 | 37.6989 | 10.4719 | 11267 | 47.1732 | 13.1037
22 | 88.7783 | 3.3738 | 1.4829 | 0.2207 | 0.3955 | 0.0041 | 0.1059 | 0.085 | 0.1031 | 0.0097 | 3.52 | 1.921 | 0.7639 | 8137.9575 | 34.072 | 9.4644 | 9007.7865 | 37.7138 | 10.4761 | 11311 | 47.3573 | 13.1548 | -8.4 | -6.8
23 | [13 empty] | 8137.9575 | 34.072 | 9.4644 | 9007.7865 | 37.7138 | 10.4761 | 11311 | 47.3573 | 13.1548
24 | [13 empty] | 8137.9575 | 34.072 | 9.4644 | 9007.7865 | 37.7138 | 10.4761 | 11311 | 47.3573 | 13.1548
25 | [13 empty] | 8137.9575 | 34.072 | 9.4644 | 9007.7865 | 37.7138 | 10.4761 | 11311 | 47.3573 | 13.1548
26 | [13 empty] | 8137.9575 | 34.072 | 9.4644 | 9007.7865 | 37.7138 | 10.4761 | 11311 | 47.3573 | 13.1548
27 | [13 empty] | 8137.9575 | 34.072 | 9.4644 | 9007.7865 | 37.7138 | 10.4761 | 11311 | 47.3573 | 13.1548
28 | [13 empty] | 8137.9575 | 34.072 | 9.4644 | 9007.7865 | 37.7138 | 10.4761 | 11311 | 47.3573 | 13.1548
29 | 88.286 | 3.319 | 1.5431 | 0.2349 | 0.41 | 0.0032 | 0.1195 | 0.0855 | 0.0672 | 0.0088 | 3.8202 | 2.1026 | 0.7676 | 8101.0319 | 33.9174 | 9.4215 | 8966.7528 | 37.542 | 10.4283 | 11232 | 47.0263 | 13.0629 |  |  | 0,0001 | 0.0002 | відс
30 | [13 empty] | 8101.0319 | 33.9174 | 9.4215 | 8966.7528 | 37.542 | 10.4283 | 11232 | 47.0263 | 13.0629
31 | [13 empty] | 8101.0319 | 33.9174 | 9.4215 | 8966.7528 | 37.542 | 10.4283 | 11232 | 47.0263 | 13.0629
Рівень одоризації відповідає вимогам чинних нормативних документів | [13 empty] | 8198.5527 | 34.3257 | 9.5349 | 9063.0554 | 37.9452 | 10.5403
Середньозважене значення теплоти згоряння:
| Начальник Сєвєродонецького ЛВУМГ | [8 empty] | Головко Ю.О. | [10 empty] | .09.2017
|  | Підрозділу підприємства, якому підпорядкована лабораторія | [8 empty] | прізвище | [5 empty] | підпис |  |  |  | дата
| Інженер II кат. ВХАЛ | [8 empty] | Єрьоменко М.О. | [10 empty] | .09.2017
|  | Лабораторія, де здійснювалось вимірювання газу | [8 empty] | прізвище | [5 empty] | підпис |  |  |  | дата
| Начальник служби ГВ і М | [8 empty] | Ісаєв В.С. | [10 empty] | .09.2017
|  | Підрозділу, відповідального за облік газу за маршрутом | [8 empty] | прізвище | [5 empty] | підпис |  |  |  | дата

## додаток
Додаток до Паспорту фізико-хімічних показників природного газу. Маршрут №651
Область | ГРС, прямий споживач | Cередньозважене значення вищої теплоти згоряння
|  | ккал/м³ | МДж/м³ | кВт*год./м³
Маршрут №651 |  | 9063.0554 | 37.9452 | 10.5403
Луганська | Новоастрахань | 9062.0762 | 37.9411 | 10.5392
Луганська | к-п ім.Артема /Федчине | 9064.9184 | 37.953 | 10.5425
Луганська | к-п Перемога /Смолянинове | 9059.5444 | 37.9305 | 10.5363
Луганська | к-п Родіна /с. Чабанівка | 9074.3051 | 37.9923 | 10.5534
Начальник Сєвєродонецького ЛВУМГ |  | Головко Ю.О. |  |  | .09.2017
Підрозділу підприємства, якому підпорядкована лабораторія |  | прізвище |  | підпис | дата
Інженер II кат. ВХАЛ |  | Єрьоменко М.О. |  |  | .09.2017
Лабораторія, де здійснювалось вимірювання газу |  | прізвище |  | підпис | дата
Начальник служби ГВ і М |  | Ісаєв В.С. |  |  | .09.2017
Підрозділу, відповідального за облік газу за маршрутом |  | прізвище |  | підпис | дата