## паспорт
ПАТ "УКРТРАНСГАЗ" | [5 empty] | ПАСПОРТ ФІЗИКО-ХІМІЧНИХ ПОКАЗНИКІВ ПРИРОДНОГО ГАЗУ №654 | [18 empty] | Маршрут №654
УМГ "ХАРКІВТРАНСГАЗ" | [5 empty] | переданого Сєвєродонецьким ЛВУМГ та прийнятого ПАТ "Луганськгаз"
Сєвєродонецьке ЛВУМГ
Вимірювальна хіміко-аналітична лабораторія
по газопроводу "Луганськ-Лисичанськ-Рубіжне"
Свідоцтво № LC 041 від 13.06.2017р. чинне до 13.06.2022 р. | [20 empty] | за період з 01.08.2017р. по 31.08.2017р.
Число місяця | Компонентний склад, % мол. | [11 empty] | Фізико-хімічні показники газу обчислені на основі компонентного складу, 101,325 кПа | [9 empty] | Температура точки роси вологи (Р = 3.92 МПа), °С | Температура точки роси вуглеводнів, °С | Масова концентрація сірководню, г/м3 | Масова концентрація меркаптанової сірки, г/м3 | Маса механічних домішок, г/м3
[13 empty] | Густина абсолютна, кг/м3,при 20 ºС, | Температура вимірювання/згоряння при 20/25°С
| метан, С1 | етан, С2 | пропан, С3 | ізо-бутан, і-С4 | н-бутан, н-С4 | нео-пентан, нео-С5 | ізо-пентан, і-С5 | н-пентан, н-С5 | гексани та вищі, С6+ | кисень, О2 | азот, N2 | діоксид вуглецю, CО2 |  | Теплота згоряння нижча |  |  | Теплота згоряння вища |  |  | Число Воббе вище
[14 empty] | ккал/м3 | МДж/м3 | кВт⋅год/м3 | ккал/м3 | МДж/м3 | кВт⋅год/м3 | ккал/м3 | МДж/м3 | кВт⋅год/м3
1 | [13 empty] | 8361.9472 | 35.0098 | 9.7249 | 9257.9298 | 38.7611 | 10.767 | 11867 | 49.6834 | 13.8009
2 | 91.8164 | 4.1595 | 1.1958 | 0.1669 | 0.27 | 0.0094 | 0.0776 | 0.0636 | 0.1275 | 0.0075 | 1.7188 | 0.387 | 0.7347 | 8381.4609 | 35.0915 | 9.7476 | 9278.8288 | 38.8486 | 10.7913 | 11880 | 49.7396 | 13.8166 | -9.1 | -4.9
3 | [13 empty] | 8381.4609 | 35.0915 | 9.7476 | 9278.8288 | 38.8486 | 10.7913 | 11880 | 49.7396 | 13.8166
4 | [13 empty] | 8381.4609 | 35.0915 | 9.7476 | 9278.8288 | 38.8486 | 10.7913 | 11880 | 49.7396 | 13.8166
5 | [13 empty] | 8381.4609 | 35.0915 | 9.7476 | 9278.8288 | 38.8486 | 10.7913 | 11880 | 49.7396 | 13.8166
6 | [13 empty] | 8381.4609 | 35.0915 | 9.7476 | 9278.8288 | 38.8486 | 10.7913 | 11880 | 49.7396 | 13.8166
7 | 91.9923 | 4.0705 | 1.1345 | 0.1586 | 0.2634 | 0.0063 | 0.0758 | 0.061 | 0.1221 | 0.0096 | 1.7059 | 0.4 | 0.733 | 8361.8039 | 35.0092 | 9.7248 | 9257.7865 | 38.7605 | 10.7668 | 11867 | 49.6855 | 13.8015 | -8.9 | -6.4
8 | [13 empty] | 8361.8039 | 35.0092 | 9.7248 | 9257.7865 | 38.7605 | 10.7668 | 11867 | 49.6855 | 13.8015
9 | [13 empty] | 8361.8039 | 35.0092 | 9.7248 | 9257.7865 | 38.7605 | 10.7668 | 11867 | 49.6855 | 13.8015
10 | [13 empty] | 8361.8039 | 35.0092 | 9.7248 | 9257.7865 | 38.7605 | 10.7668 | 11867 | 49.6855 | 13.8015
11 | [13 empty] | 8361.8039 | 35.0092 | 9.7248 | 9257.7865 | 38.7605 | 10.7668 | 11867 | 49.6855 | 13.8015
12 | [13 empty] | 8361.8039 | 35.0092 | 9.7248 | 9257.7865 | 38.7605 | 10.7668 | 11867 | 49.6855 | 13.8015
13 | [13 empty] | 8361.8039 | 35.0092 | 9.7248 | 9257.7865 | 38.7605 | 10.7668 | 11867 | 49.6855 | 13.8015
14 | [13 empty] | 8361.8039 | 35.0092 | 9.7248 | 9257.7865 | 38.7605 | 10.7668 | 11867 | 49.6855 | 13.8015
15 | 88.0805 | 3.3038 | 1.5211 | 0.2374 | 0.4142 | 0.0073 | 0.1248 | 0.0922 | 0.1054 | 0.0106 | 3.8685 | 2.2342 | 0.7707 | 8099.8616 | 33.9125 | 9.4201 | 8964.9375 | 37.5344 | 10.4262 | 11207 | 46.9234 | 13.0343 | -8.1 | -5.8 | 0,0002 | 0.0003 | відс
16 | [13 empty] | 8099.8616 | 33.9125 | 9.4201 | 8964.9375 | 37.5344 | 10.4262 | 11207 | 46.9234 | 13.0343
17 | [13 empty] | 8099.8616 | 33.9125 | 9.4201 | 8964.9375 | 37.5344 | 10.4262 | 11207 | 46.9234 | 13.0343
18 | [13 empty] | 8099.8616 | 33.9125 | 9.4201 | 8964.9375 | 37.5344 | 10.4262 | 11207 | 46.9234 | 13.0343
19 | [13 empty] | 8099.8616 | 33.9125 | 9.4201 | 8964.9375 | 37.5344 | 10.4262 | 11207 | 46.9234 | 13.0343
20 | [13 empty] | 8099.8616 | 33.9125 | 9.4201 | 8964.9375 | 37.5344 | 10.4262 | 11207 | 46.9234 | 13.0343
21 | [13 empty] | 8099.8616 | 33.9125 | 9.4201 | 8964.9375 | 37.5344 | 10.4262 | 11207 | 46.9234 | 13.0343
22 | 88.2973 | 3.2596 | 1.4986 | 0.2344 | 0.4013 | 0.0052 | 0.1183 | 0.0854 | 0.0748 | 0.009 | 3.8034 | 2.2127 | 0.768 | 8085.1726 | 33.851 | 9.4031 | 8949.4603 | 37.4696 | 10.4082 | 11207 | 46.9232 | 13.0342
23 | [13 empty] | 8085.1726 | 33.851 | 9.4031 | 8949.4603 | 37.4696 | 10.4082 | 11207 | 46.9232 | 13.0342
24 | [13 empty] | 8085.1726 | 33.851 | 9.4031 | 8949.4603 | 37.4696 | 10.4082 | 11207 | 46.9232 | 13.0342
25 | [13 empty] | 8085.1726 | 33.851 | 9.4031 | 8949.4603 | 37.4696 | 10.4082 | 11207 | 46.9232 | 13.0342
26 | [13 empty] | 8085.1726 | 33.851 | 9.4031 | 8949.4603 | 37.4696 | 10.4082 | 11207 | 46.9232 | 13.0342
27 | [13 empty] | 8085.1726 | 33.851 | 9.4031 | 8949.4603 | 37.4696 | 10.4082 | 11207 | 46.9232 | 13.0342
28 | 88.2246 | 3.2434 | 1.5108 | 0.2426 | 0.4076 | 0.0063 | 0.1264 | 0.0895 | 0.0685 | 0.0102 | 3.7944 | 2.2757 | 0.7691 | 8085.2681 | 33.8514 | 9.4032 | 8949.4126 | 37.4694 | 10.4082 | 11199 | 46.8885 | 13.0246 | -8.4 | -6.4 | 0,0002 | 0.0003 | відс
29 | [13 empty] | 8085.2681 | 33.8514 | 9.4032 | 8949.4126 | 37.4694 | 10.4082 | 11199 | 46.8885 | 13.0246
30 | [13 empty] | 8085.2681 | 33.8514 | 9.4032 | 8949.4126 | 37.4694 | 10.4082 | 11199 | 46.8885 | 13.0246
31 | [13 empty] | 8085.2681 | 33.8514 | 9.4032 | 8949.4126 | 37.4694 | 10.4082 | 11199 | 46.8885 | 13.0246
Рівень одоризації відповідає вимогам чинних нормативних документів | [13 empty] | 8211.522 | 34.38 | 9.55 | 9089.9495 | 38.0578 | 10.5716
Середньозважене значення теплоти згоряння:
| Начальник Сєвєродонецького ЛВУМГ | [8 empty] | Головко Ю.О. | [10 empty] | .09.2017
|  | Підрозділу підприємства, якому підпорядкована лабораторія | [8 empty] | прізвище | [5 empty] | підпис |  |  |  | дата
| Інженер II кат. ВХАЛ | [8 empty] | Єрьоменко М.О. | [10 empty] | .09.2017
|  | Лабораторія, де здійснювалось вимірювання газу | [8 empty] | прізвище | [5 empty] | підпис |  |  |  | дата
| Начальник служби ГВ і М | [8 empty] | Ісаєв В.С. | [10 empty] | .09.2017
|  | Підрозділу, відповідального за облік газу за маршрутом | [8 empty] | прізвище | [5 empty] | підпис |  |  |  | дата

## додаток
Додаток до Паспорту фізико-хімічних показників природного газу. Маршрут №654
Область | ГРС, прямий споживач | Cередньозважене значення вищої теплоти згоряння
|  | ккал/м³ | МДж/м³ | кВт*год./м³
Маршрут №654 |  | 9089.9495 | 38.0578 | 10.5716
Луганська | Сєвєродонецьк (на Лисичанськ) | 9091.8125 | 38.0656 | 10.5738
Луганська | Сєвєродонецьк (побут) | 9087.7521 | 38.0486 | 10.5691
Начальник Сєвєродонецького ЛВУМГ |  | Головко Ю.О. |  |  | .09.2017
Підрозділу підприємства, якому підпорядкована лабораторія |  | прізвище |  | підпис | дата
Інженер II кат. ВХАЛ |  | Єрьоменко М.О. |  |  | .09.2017
Лабораторія, де здійснювалось вимірювання газу |  | прізвище |  | підпис | дата
Начальник служби ГВ і М |  | Ісаєв В.С. |  |  | .09.2017
Підрозділу, відповідального за облік газу за маршрутом |  | прізвище |  | підпис | дата