## паспорт
ПАТ "УКРТРАНСГАЗ" | [5 empty] | ПАСПОРТ ФІЗИКО-ХІМІЧНИХ ПОКАЗНИКІВ ПРИРОДНОГО ГАЗУ №683 | [18 empty] | Маршрут №683
УМГ "ХАРКІВТРАНСГАЗ" | [5 empty] | переданого Сєвєродонецьким ЛВУМГ та прийнятого ПАТ "Укртрансгаз" філія "Укравтогаз"
Сєвєродонецьке ЛВУМГ
Вимірювальна хіміко-аналітична лабораторія
по газопроводу "Луганськ-Лисичанськ-Рубіжне"
Свідоцтво № LC 041 від 13.06.2017р. чинне до 13.06.2022 р. | [20 empty] | за період з 01.08.2017р. по 31.08.2017р.
Число місяця | Компонентний склад, % мол. | [11 empty] | Фізико-хімічні показники газу обчислені на основі компонентного складу, 101,325 кПа | [9 empty] | Температура точки роси вологи (Р = 3.92 МПа), °С | Температура точки роси вуглеводнів, °С | Масова концентрація сірководню, г/м3 | Масова концентрація меркаптанової сірки, г/м3 | Маса механічних домішок, г/м3
[13 empty] | Густина абсолютна, кг/м3,при 20 ºС, | Температура вимірювання/згоряння при 20/25°С
| метан, С1 | етан, С2 | пропан, С3 | ізо-бутан, і-С4 | н-бутан, н-С4 | нео-пентан, нео-С5 | ізо-пентан, і-С5 | н-пентан, н-С5 | гексани та вищі, С6+ | кисень, О2 | азот, N2 | діоксид вуглецю, CО2 |  | Теплота згоряння нижча |  |  | Теплота згоряння вища |  |  | Число Воббе вище
[14 empty] | ккал/м3 | МДж/м3 | кВт⋅год/м3 | ккал/м3 | МДж/м3 | кВт⋅год/м3 | ккал/м3 | МДж/м3 | кВт⋅год/м3
1 | [13 empty] | 8364.3356 | 35.0198 | 9.7277 | 9260.4377 | 38.7716 | 10.7699 | 11867 | 49.685 | 13.8014
2 | 91.9116 | 4.1387 | 1.1578 | 0.1633 | 0.2658 | 0.0083 | 0.0738 | 0.0612 | 0.1139 | 0.0082 | 1.7237 | 0.3737 | 0.7333 | 8368.6349 | 35.0378 | 9.7327 | 9265.0952 | 38.7911 | 10.7753 | 11874 | 49.7134 | 13.8093 | -8.4 | -6.7 | 0,0002 | 0.0003 | відс
3 | [13 empty] | 8368.6349 | 35.0378 | 9.7327 | 9265.0952 | 38.7911 | 10.7753 | 11874 | 49.7134 | 13.8093
4 | [13 empty] | 8368.6349 | 35.0378 | 9.7327 | 9265.0952 | 38.7911 | 10.7753 | 11874 | 49.7134 | 13.8093
5 | [13 empty] | 8368.6349 | 35.0378 | 9.7327 | 9265.0952 | 38.7911 | 10.7753 | 11874 | 49.7134 | 13.8093
6 | [13 empty] | 8368.6349 | 35.0378 | 9.7327 | 9265.0952 | 38.7911 | 10.7753 | 11874 | 49.7134 | 13.8093
7 | [13 empty] | 8368.6349 | 35.0378 | 9.7327 | 9265.0952 | 38.7911 | 10.7753 | 11874 | 49.7134 | 13.8093
8 | [13 empty] | 8368.6349 | 35.0378 | 9.7327 | 9265.0952 | 38.7911 | 10.7753 | 11874 | 49.7134 | 13.8093
9 | 88.181 | 3.3136 | 1.5286 | 0.2385 | 0.4181 | 0.0115 | 0.1234 | 0.0933 | 0.0962 | 0.0098 | 3.7648 | 2.2212 | 0.7701 | 8109.8692 | 33.9544 | 9.4318 | 8976.02 | 37.5808 | 10.4391 | 11226 | 47.0003 | 13.0556
10 | [13 empty] | 8109.8692 | 33.9544 | 9.4318 | 8976.02 | 37.5808 | 10.4391 | 11226 | 47.0003 | 13.0556
11 | [13 empty] | 8109.8692 | 33.9544 | 9.4318 | 8976.02 | 37.5808 | 10.4391 | 11226 | 47.0003 | 13.0556
12 | [13 empty] | 8109.8692 | 33.9544 | 9.4318 | 8976.02 | 37.5808 | 10.4391 | 11226 | 47.0003 | 13.0556
13 | [13 empty] | 8109.8692 | 33.9544 | 9.4318 | 8976.02 | 37.5808 | 10.4391 | 11226 | 47.0003 | 13.0556
14 | [13 empty] | 8109.8692 | 33.9544 | 9.4318 | 8976.02 | 37.5808 | 10.4391 | 11226 | 47.0003 | 13.0556
15 | [13 empty] | 8109.8692 | 33.9544 | 9.4318 | 8976.02 | 37.5808 | 10.4391 | 11226 | 47.0003 | 13.0556
16 | [13 empty] | 8109.8692 | 33.9544 | 9.4318 | 8976.02 | 37.5808 | 10.4391 | 11226 | 47.0003 | 13.0556
17 | 88.2649 | 3.3389 | 1.5562 | 0.2352 | 0.4148 | 0.0042 | 0.1097 | 0.0908 | 0.0905 | 0.0088 | 3.8146 | 2.0714 | 0.7682 | 8114.0968 | 33.9721 | 9.4367 | 8980.8686 | 37.6011 | 10.4448 | 11246 | 47.0829 | 13.0786 | -8.9 | -5.1 | 0,0002 | 0.0003 | відс
18 | [13 empty] | 8114.0968 | 33.9721 | 9.4367 | 8980.8686 | 37.6011 | 10.4448 | 11246 | 47.0829 | 13.0786
19 | [13 empty] | 8114.0968 | 33.9721 | 9.4367 | 8980.8686 | 37.6011 | 10.4448 | 11246 | 47.0829 | 13.0786
20 | [13 empty] | 8114.0968 | 33.9721 | 9.4367 | 8980.8686 | 37.6011 | 10.4448 | 11246 | 47.0829 | 13.0786
21 | [13 empty] | 8114.0968 | 33.9721 | 9.4367 | 8980.8686 | 37.6011 | 10.4448 | 11246 | 47.0829 | 13.0786
22 | [13 empty] | 8114.0968 | 33.9721 | 9.4367 | 8980.8686 | 37.6011 | 10.4448 | 11246 | 47.0829 | 13.0786
23 | [13 empty] | 8114.0968 | 33.9721 | 9.4367 | 8980.8686 | 37.6011 | 10.4448 | 11246 | 47.0829 | 13.0786
24 | [13 empty] | 8114.0968 | 33.9721 | 9.4367 | 8980.8686 | 37.6011 | 10.4448 | 11246 | 47.0829 | 13.0786
25 | [13 empty] | 8114.0968 | 33.9721 | 9.4367 | 8980.8686 | 37.6011 | 10.4448 | 11246 | 47.0829 | 13.0786
26 | [13 empty] | 8114.0968 | 33.9721 | 9.4367 | 8980.8686 | 37.6011 | 10.4448 | 11246 | 47.0829 | 13.0786
27 | [13 empty] | 8114.0968 | 33.9721 | 9.4367 | 8980.8686 | 37.6011 | 10.4448 | 11246 | 47.0829 | 13.0786
28 | [13 empty] | 8114.0968 | 33.9721 | 9.4367 | 8980.8686 | 37.6011 | 10.4448 | 11246 | 47.0829 | 13.0786
29 | [13 empty] | 8114.0968 | 33.9721 | 9.4367 | 8980.8686 | 37.6011 | 10.4448 | 11246 | 47.0829 | 13.0786
30 | [13 empty] | 8114.0968 | 33.9721 | 9.4367 | 8980.8686 | 37.6011 | 10.4448 | 11246 | 47.0829 | 13.0786
31 | [13 empty] | 8114.0968 | 33.9721 | 9.4367 | 8980.8686 | 37.6011 | 10.4448 | 11246 | 47.0829 | 13.0786
Рівень одоризації відповідає вимогам чинних нормативних документів | [13 empty] | 8181.738 | 34.2553 | 9.5154 | 9056.3678 | 37.9172 | 10.5326
Середньозважене значення теплоти згоряння:
| Начальник Сєвєродонецького ЛВУМГ | [8 empty] | Головко Ю.О. | [10 empty] | .09.2017
|  | Підрозділу підприємства, якому підпорядкована лабораторія | [8 empty] | прізвище | [5 empty] | підпис |  |  |  | дата
| Інженер II кат. ВХАЛ | [8 empty] | Єрьоменко М.О. | [10 empty] | .09.2017
|  | Лабораторія, де здійснювалось вимірювання газу | [8 empty] | прізвище | [5 empty] | підпис |  |  |  | дата
| Начальник служби ГВ і М | [8 empty] | Ісаєв В.С. | [10 empty] | .09.2017
|  | Підрозділу, відповідального за облік газу за маршрутом | [8 empty] | прізвище | [5 empty] | підпис |  |  |  | дата

## додаток
Додаток до Паспорту фізико-хімічних показників природного газу. Маршрут №683
Область | ГРС, прямий споживач | Cередньозважене значення вищої теплоти згоряння
|  | ккал/м³ | МДж/м³ | кВт*год./м³
Маршрут №683 |  | 9056.3678 | 37.9172 | 10.5326
Луганська | АГНКС м.Сєвєродонецьк | 9056.3678 | 37.9172 | 10.5326
Начальник Сєвєродонецького ЛВУМГ |  | Головко Ю.О. |  |  | .09.2017
Підрозділу підприємства, якому підпорядкована лабораторія |  | прізвище |  | підпис | дата
Інженер II кат. ВХАЛ |  | Єрьоменко М.О. |  |  | .09.2017
Лабораторія, де здійснювалось вимірювання газу |  | прізвище |  | підпис | дата
Начальник служби ГВ і М |  | Ісаєв В.С. |  |  | .09.2017
Підрозділу, відповідального за облік газу за маршрутом |  | прізвище |  | підпис | дата