## паспорт
ПАТ "УКРТРАНСГАЗ" | [5 empty] | ПАСПОРТ ФІЗИКО-ХІМІЧНИХ ПОКАЗНИКІВ ПРИРОДНОГО ГАЗУ №200 | [18 empty] | Маршрут №200
УМГ "ЛЬВІВТРАНСГАЗ" | [5 empty] | переданого Опарським ВУПЗГ та прийнятого Дрогобицьким відділенням ПАТ "Львівгаз", РВУ "Львівавтогаз"
Опарське ВУПЗГ
Вимірювальна хіміко-аналітична лабораторія
по газопроводу "ДКС Опари-ГРС Дрогобич" (Ду 500)
Свідоцтво №РЛ 153/15 чинне до 14.12.2020 р. | [20 empty] | за період з 01.08.2017р. по 31.08.2017р.
Число місяця | Компонентний склад, % мол. | [11 empty] | Фізико-хімічні показники газу обчислені на основі компонентного складу, 101,325 кПа | [9 empty] | Температура точки роси вологи (Р = 3.92 МПа), °С | Температура точки роси вуглеводнів, °С | Масова концентрація сірководню, г/м3 | Масова концентрація меркаптанової сірки, г/м3 | Маса механічних домішок, г/м3
[13 empty] | Густина абсолютна, кг/м3,при 20 ºС, | Температура вимірювання/згоряння при 20/25°С
| метан, С1 | етан, С2 | пропан, С3 | ізо-бутан, і-С4 | н-бутан, н-С4 | нео-пентан, нео-С5 | ізо-пентан, і-С5 | н-пентан, н-С5 | гексани та вищі, С6+ | кисень, О2 | азот, N2 | діоксид вуглецю, CО2 |  | Теплота згоряння нижча |  |  | Теплота згоряння вища |  |  | Число Воббе вище
[14 empty] | ккал/м3 | МДж/м3 | кВт⋅год/м3 | ккал/м3 | МДж/м3 | кВт⋅год/м3 | ккал/м3 | МДж/м3 | кВт⋅год/м3
1 | [13 empty] | 8084.9337 | 33.85 | 9.4028 | 8963.8866 | 37.53 | 10.425 | 11789 | 49.36 | 13.7111
2 | [13 empty] | 8084.9337 | 33.85 | 9.4028 | 8963.8866 | 37.53 | 10.425 | 11789 | 49.36 | 13.7111
3 | [13 empty] | 8084.9337 | 33.85 | 9.4028 | 8963.8866 | 37.53 | 10.425 | 11789 | 49.36 | 13.7111 |  |  |  |  | не виявлено
4 | [13 empty] | 8084.9337 | 33.85 | 9.4028 | 8963.8866 | 37.53 | 10.425 | 11789 | 49.36 | 13.7111
5 | [13 empty] | 8084.9337 | 33.85 | 9.4028 | 8963.8866 | 37.53 | 10.425 | 11789 | 49.36 | 13.7111
6 | [13 empty] | 8084.9337 | 33.85 | 9.4028 | 8963.8866 | 37.53 | 10.425 | 11789 | 49.36 | 13.7111
7 | 96.9509 | 1.5655 | 0.3984 | 0.0713 | 0.0688 | 0.0013 | 0.0453 | 0.0135 | 0.0014 | 0.0052 | 0.6337 | 0.2447 | 0.692 | 8101.6529 | 33.92 | 9.4222 | 8982.9943 | 37.61 | 10.4472 | 11852 | 49.62 | 13.7833 |  |  | <0,0001
8 | [13 empty] | 8101.6529 | 33.92 | 9.4222 | 8982.9943 | 37.61 | 10.4472 | 11852 | 49.62 | 13.7833
9 | [13 empty] | 8101.6529 | 33.92 | 9.4222 | 8982.9943 | 37.61 | 10.4472 | 11852 | 49.62 | 13.7833
10 | [13 empty] | 8101.6529 | 33.92 | 9.4222 | 8982.9943 | 37.61 | 10.4472 | 11852 | 49.62 | 13.7833
11 | [13 empty] | 8101.6529 | 33.92 | 9.4222 | 8982.9943 | 37.61 | 10.4472 | 11852 | 49.62 | 13.7833
12 | [13 empty] | 8101.6529 | 33.92 | 9.4222 | 8982.9943 | 37.61 | 10.4472 | 11852 | 49.62 | 13.7833
13 | [13 empty] | 8101.6529 | 33.92 | 9.4222 | 8982.9943 | 37.61 | 10.4472 | 11852 | 49.62 | 13.7833
14 | 99.0558 | 0.1762 | 0.0639 | 0.026 | 0.0182 | 0.0007 | 0.0466 | 0.0058 | 0.0003 | 0.0063 | 0.4758 | 0.1244 | 0.6759 | 7975.0646 | 33.39 | 9.275 | 8849.2406 | 37.05 | 10.2917 | 11813 | 49.46 | 13.7389
15 | [13 empty] | 7975.0646 | 33.39 | 9.275 | 8849.2406 | 37.05 | 10.2917 | 11813 | 49.46 | 13.7389
16 | [13 empty] | 7975.0646 | 33.39 | 9.275 | 8849.2406 | 37.05 | 10.2917 | 11813 | 49.46 | 13.7389
17 | [13 empty] | 7975.0646 | 33.39 | 9.275 | 8849.2406 | 37.05 | 10.2917 | 11813 | 49.46 | 13.7389
18 | [13 empty] | 7975.0646 | 33.39 | 9.275 | 8849.2406 | 37.05 | 10.2917 | 11813 | 49.46 | 13.7389
19 | [13 empty] | 7975.0646 | 33.39 | 9.275 | 8849.2406 | 37.05 | 10.2917 | 11813 | 49.46 | 13.7389
20 | [13 empty] | 7975.0646 | 33.39 | 9.275 | 8849.2406 | 37.05 | 10.2917 | 11813 | 49.46 | 13.7389
21 | 96.1615 | 1.9123 | 0.4773 | 0.0735 | 0.0849 | 0.0011 | 0.0385 | 0.0196 | 0.0014 | 0.0051 | 0.7465 | 0.4783 | 0.6989 | 8108.8183 | 33.95 | 9.4306 | 8990.1597 | 37.64 | 10.4556 | 11804 | 49.42 | 13.7278
22 | [13 empty] | 8108.8183 | 33.95 | 9.4306 | 8990.1597 | 37.64 | 10.4556 | 11804 | 49.42 | 13.7278
23 | [13 empty] | 8108.8183 | 33.95 | 9.4306 | 8990.1597 | 37.64 | 10.4556 | 11804 | 49.42 | 13.7278
24 | [13 empty] | 8108.8183 | 33.95 | 9.4306 | 8990.1597 | 37.64 | 10.4556 | 11804 | 49.42 | 13.7278
25 | [13 empty] | 8108.8183 | 33.95 | 9.4306 | 8990.1597 | 37.64 | 10.4556 | 11804 | 49.42 | 13.7278
26 | [13 empty] | 8108.8183 | 33.95 | 9.4306 | 8990.1597 | 37.64 | 10.4556 | 11804 | 49.42 | 13.7278
27 | [13 empty] | 8108.8183 | 33.95 | 9.4306 | 8990.1597 | 37.64 | 10.4556 | 11804 | 49.42 | 13.7278
28 | 95.6312 | 2.1055 | 0.5027 | 0.0709 | 0.0902 | 0.0019 | 0.0383 | 0.0206 | 0.0027 | 0.0052 | 0.8544 | 0.6764 | 0.703 | 8101.6529 | 33.92 | 9.4222 | 8980.6058 | 37.6 | 10.4444 | 11756 | 49.22 | 13.6722
29 | [13 empty] | 8101.6529 | 33.92 | 9.4222 | 8980.6058 | 37.6 | 10.4444 | 11756 | 49.22 | 13.6722
30 | [13 empty] | 8101.6529 | 33.92 | 9.4222 | 8980.6058 | 37.6 | 10.4444 | 11756 | 49.22 | 13.6722
31 | [13 empty] | 8101.6529 | 33.92 | 9.4222 | 8980.6058 | 37.6 | 10.4444 | 11756 | 49.22 | 13.6722
Рівень одоризації відповідає вимогам чинних нормативних документів | [13 empty] | 8069.767 | 33.7865 | 9.3851 | 8948.7438 | 37.4666 | 10.4074
Середньозважене значення теплоти згоряння:
| Начальник Опарського ВУПЗГ | [8 empty] | Біляк І.Б. | [10 empty] | 2017-09-01
|  | Підрозділу підприємства, якому підпорядкована лабораторія | [8 empty] | прізвище | [5 empty] | підпис |  |  |  | дата
| Технік-лаборант ІІ кат | [8 empty] | Гнатків О.Б. | [10 empty] | 2017-09-01
|  | Лабораторія, де здійснювалось вимірювання газу | [8 empty] | прізвище | [5 empty] | підпис |  |  |  | дата
| Інженер з метрології ІІ кат | [8 empty] | Кушнір В.О. | [10 empty] | 2017-09-01
|  | Підрозділу, відповідального за облік газу за маршрутом | [8 empty] | прізвище | [5 empty] | підпис |  |  |  | дата

## додаток
Додаток до Паспорту фізико-хімічних показників природного газу. Маршрут №200
Область | ГРС, прямий споживач | Cередньозважене значення вищої теплоти згоряння
|  | ккал/м³ | МДж/м³ | кВт*год./м³
Маршрут №200 |  | 8948.7438 | 37.4666 | 10.4074
Львівська | АГНКС Дрогобич | 8948.29 | 37.4647 | 10.4069
Львівська | Вигода (м.Борислав) | 8949.1737 | 37.4684 | 10.4079
Львівська | Вигода (м.Дрогобич) | 8948.696 | 37.4664 | 10.4073
Львівська | Вигода (м.Стебник) | 8947.9795 | 37.4634 | 10.4065
Начальник Опарського ВУПЗГ |  | Біляк І.Б. |  |  | 2017-09-01
Підрозділу підприємства, якому підпорядкована лабораторія |  | прізвище |  | підпис | дата
Технік-лаборант ІІ кат |  | Гнатків О.Б. |  |  | 2017-09-01
Лабораторія, де здійснювалось вимірювання газу |  | прізвище |  | підпис | дата
Інженер з метрології ІІ кат |  | Кушнір В.О. |  |  | 2017-09-01
Підрозділу, відповідального за облік газу за маршрутом |  | прізвище |  | підпис | дата