## паспорт
ПАТ "УКРТРАНСГАЗ" | [5 empty] | ПАСПОРТ ФІЗИКО-ХІМІЧНИХ ПОКАЗНИКІВ ПРИРОДНОГО ГАЗУ №219 | [18 empty] | Маршрут №219
УМГ "ЛЬВІВТРАНСГАЗ" | [5 empty] | переданого Бібрським ЛВУМГ та прийнятого ПАТ "Львівгаз"
Бібрський п/м Бібрське ЛВУМГ
Вимірювальна хіміко-аналітична лабораторія
по газопроводу "Івацевичі-Долина ІІ н."
Свідоцтво № РЛ 067/13 чинне до 16.04.2018 р. | [20 empty] | за період з 01.08.2017р. по 31.08.2017р.
Число місяця | Компонентний склад, % мол. | [11 empty] | Фізико-хімічні показники газу обчислені на основі компонентного складу, 101,325 кПа | [9 empty] | Температура точки роси вологи (Р = 3.92 МПа), °С | Температура точки роси вуглеводнів, °С | Масова концентрація сірководню, г/м3 | Масова концентрація меркаптанової сірки, г/м3 | Маса механічних домішок, г/м3
[13 empty] | Густина абсолютна, кг/м3,при 20 ºС, | Температура вимірювання/згоряння при 20/25°С
| метан, С1 | етан, С2 | пропан, С3 | ізо-бутан, і-С4 | н-бутан, н-С4 | нео-пентан, нео-С5 | ізо-пентан, і-С5 | н-пентан, н-С5 | гексани та вищі, С6+ | кисень, О2 | азот, N2 | діоксид вуглецю, CО2 |  | Теплота згоряння нижча |  |  | Теплота згоряння вища |  |  | Число Воббе вище
[14 empty] | ккал/м3 | МДж/м3 | кВт⋅год/м3 | ккал/м3 | МДж/м3 | кВт⋅год/м3 | ккал/м3 | МДж/м3 | кВт⋅год/м3
1 | 89.5735 | 4.9832 | 1.2225 | 0.1317 | 0.2061 | 0.0048 | 0.0542 | 0.0397 | 0.0412 | 0.0064 | 1.7354 | 2.0013 | 0.7533 | 8249.7374 | 34.54 | 9.5944 | 9131.0788 | 38.23 | 10.6194 | 11546 | 48.34 | 13.4278
2 | [13 empty] | 8249.7374 | 34.54 | 9.5944 | 9131.0788 | 38.23 | 10.6194 | 11546 | 48.34 | 13.4278
3 | [13 empty] | 8249.7374 | 34.54 | 9.5944 | 9131.0788 | 38.23 | 10.6194 | 11546 | 48.34 | 13.4278
4 | [13 empty] | 8249.7374 | 34.54 | 9.5944 | 9131.0788 | 38.23 | 10.6194 | 11546 | 48.34 | 13.4278
5 | [13 empty] | 8249.7374 | 34.54 | 9.5944 | 9131.0788 | 38.23 | 10.6194 | 11546 | 48.34 | 13.4278
6 | [13 empty] | 8249.7374 | 34.54 | 9.5944 | 9131.0788 | 38.23 | 10.6194 | 11546 | 48.34 | 13.4278
7 | [13 empty] | 8249.7374 | 34.54 | 9.5944 | 9131.0788 | 38.23 | 10.6194 | 11546 | 48.34 | 13.4278
8 | [13 empty] | 8249.7374 | 34.54 | 9.5944 | 9131.0788 | 38.23 | 10.6194 | 11546 | 48.34 | 13.4278
9 | [13 empty] | 8249.7374 | 34.54 | 9.5944 | 9131.0788 | 38.23 | 10.6194 | 11546 | 48.34 | 13.4278
10 | [13 empty] | 8249.7374 | 34.54 | 9.5944 | 9131.0788 | 38.23 | 10.6194 | 11546 | 48.34 | 13.4278
11 | 89.7413 | 4.9378 | 1.192 | 0.1302 | 0.1998 | 0.0034 | 0.05 | 0.037 | 0.0362 | 0.0071 | 1.6934 | 1.9718 | 0.7517 | 8242.572 | 34.51 | 9.5861 | 9126.3018 | 38.21 | 10.6139 | 11551 | 48.36 | 13.4333 | 4.9 |  | <0,0002 | <0,0001 | Не вияв.
12 | [13 empty] | 8242.572 | 34.51 | 9.5861 | 9126.3018 | 38.21 | 10.6139 | 11551 | 48.36 | 13.4333
13 | [13 empty] | 8242.572 | 34.51 | 9.5861 | 9126.3018 | 38.21 | 10.6139 | 11551 | 48.36 | 13.4333
14 | [13 empty] | 8242.572 | 34.51 | 9.5861 | 9126.3018 | 38.21 | 10.6139 | 11551 | 48.36 | 13.4333
15 | [13 empty] | 8242.572 | 34.51 | 9.5861 | 9126.3018 | 38.21 | 10.6139 | 11551 | 48.36 | 13.4333
16 | 89.379 | 5.0334 | 1.2553 | 0.1374 | 0.2125 | 0.0063 | 0.0538 | 0.0405 | 0.0485 | 0.0088 | 1.756 | 2.0685 | 0.7554 | 8254.5143 | 34.56 | 9.6 | 9135.8557 | 38.25 | 10.625 | 11536 | 48.3 | 13.4167
17 | [13 empty] | 8254.5143 | 34.56 | 9.6 | 9135.8557 | 38.25 | 10.625 | 11536 | 48.3 | 13.4167
18 | [13 empty] | 8254.5143 | 34.56 | 9.6 | 9135.8557 | 38.25 | 10.625 | 11536 | 48.3 | 13.4167
19 | [13 empty] | 8254.5143 | 34.56 | 9.6 | 9135.8557 | 38.25 | 10.625 | 11536 | 48.3 | 13.4167
20 | [13 empty] | 8254.5143 | 34.56 | 9.6 | 9135.8557 | 38.25 | 10.625 | 11536 | 48.3 | 13.4167
21 | 89.4374 | 5.0475 | 1.2261 | 0.1326 | 0.2032 | 0.0049 | 0.0529 | 0.0396 | 0.0425 | 0.008 | 1.7515 | 2.0538 | 0.7544 | 8247.3489 | 34.53 | 9.5917 | 9131.0788 | 38.23 | 10.6194 | 11536 | 48.3 | 13.4167 | 4.6
22 | [13 empty] | 8247.3489 | 34.53 | 9.5917 | 9131.0788 | 38.23 | 10.6194 | 11536 | 48.3 | 13.4167
23 | [13 empty] | 8247.3489 | 34.53 | 9.5917 | 9131.0788 | 38.23 | 10.6194 | 11536 | 48.3 | 13.4167
24 | [13 empty] | 8247.3489 | 34.53 | 9.5917 | 9131.0788 | 38.23 | 10.6194 | 11536 | 48.3 | 13.4167
25 | [13 empty] | 8247.3489 | 34.53 | 9.5917 | 9131.0788 | 38.23 | 10.6194 | 11536 | 48.3 | 13.4167
26 | [13 empty] | 8247.3489 | 34.53 | 9.5917 | 9131.0788 | 38.23 | 10.6194 | 11536 | 48.3 | 13.4167
27 | [13 empty] | 8247.3489 | 34.53 | 9.5917 | 9131.0788 | 38.23 | 10.6194 | 11536 | 48.3 | 13.4167
28 | 89.4458 | 5.0821 | 1.1941 | 0.1291 | 0.1959 | 0.0053 | 0.0499 | 0.0366 | 0.0415 | 0.0073 | 1.7286 | 2.0838 | 0.7541 | 8240.1836 | 34.5 | 9.5833 | 9123.9134 | 38.2 | 10.6111 | 11529 | 48.27 | 13.4083 | 4
29 | [13 empty] | 8240.1836 | 34.5 | 9.5833 | 9123.9134 | 38.2 | 10.6111 | 11529 | 48.27 | 13.4083
30 | [13 empty] | 8240.1836 | 34.5 | 9.5833 | 9123.9134 | 38.2 | 10.6111 | 11529 | 48.27 | 13.4083
31 | [13 empty] | 8240.1836 | 34.5 | 9.5833 | 9123.9134 | 38.2 | 10.6111 | 11529 | 48.27 | 13.4083
Рівень одоризації відповідає вимогам чинних нормативних документів | [13 empty] | 8247.8983 | 34.5323 | 9.5923 | 9130.4816 | 38.2275 | 10.6188
Середньозважене значення теплоти згоряння:
| Начальник управління Бібрського ЛВУМГ | [8 empty] | Саловський Б.Й. | [10 empty] | 2017-09-01
|  | Підрозділу підприємства, якому підпорядкована лабораторія | [8 empty] | прізвище | [5 empty] | підпис |  |  |  | дата
| Керівник лабораторії | [8 empty] | Роїк Г.В. | [10 empty] | 2017-09-01
|  | Лабораторія, де здійснювалось вимірювання газу | [8 empty] | прізвище | [5 empty] | підпис |  |  |  | дата
| Начальник служби ГВ і М | [8 empty] | Карапата І.І. | [10 empty] | .0109.2017
|  | Підрозділу, відповідального за облік газу за маршрутом | [8 empty] | прізвище | [5 empty] | підпис |  |  |  | дата

## додаток
Додаток до Паспорту фізико-хімічних показників природного газу. Маршрут №219
Область | ГРС, прямий споживач | Cередньозважене значення вищої теплоти згоряння
|  | ккал/м³ | МДж/м³ | кВт*год./м³
Маршрут №219 |  | 9130.4816 | 38.2275 | 10.6188
Львівська | Кологори | 9130.4816 | 38.2275 | 10.6188
Начальник управління Бібрського ЛВУМГ |  | Саловський Б.Й. |  |  | 2017-09-01
Підрозділу підприємства, якому підпорядкована лабораторія |  | прізвище |  | підпис | дата
Керівник лабораторії |  | Роїк Г.В. |  |  | 2017-09-01
Лабораторія, де здійснювалось вимірювання газу |  | прізвище |  | підпис | дата
Начальник служби ГВ і М |  | Карапата І.І. |  |  | 2017-09-01
Підрозділу, відповідального за облік газу за маршрутом |  | прізвище |  | підпис | дата