## паспорт
ПАТ "УКРТРАНСГАЗ" | [5 empty] | ПАСПОРТ ФІЗИКО-ХІМІЧНИХ ПОКАЗНИКІВ ПРИРОДНОГО ГАЗУ №228 | [18 empty] | Маршрут №228
УМГ "ЛЬВІВТРАНСГАЗ" | [5 empty] | переданого Бібрським ЛВУМГ та прийнятого ПАТ "Львівгаз"
Бібрський п/м Бібрське ЛВУМГ
Вимірювальна хіміко-аналітична лабораторія
по газопроводу "Угерсько-Львів"
Свідоцтво № РЛ 067/13 чинне до 16.04.2018 р. | [20 empty] | за період з 01.08.2017р. по 31.08.2017р.
Число місяця | Компонентний склад, % мол. | [11 empty] | Фізико-хімічні показники газу обчислені на основі компонентного складу, 101,325 кПа | [9 empty] | Температура точки роси вологи (Р = 3.92 МПа), °С | Температура точки роси вуглеводнів, °С | Масова концентрація сірководню, г/м3 | Масова концентрація меркаптанової сірки, г/м3 | Маса механічних домішок, г/м3
[13 empty] | Густина абсолютна, кг/м3,при 20 ºС, | Температура вимірювання/згоряння при 20/25°С
| метан, С1 | етан, С2 | пропан, С3 | ізо-бутан, і-С4 | н-бутан, н-С4 | нео-пентан, нео-С5 | ізо-пентан, і-С5 | н-пентан, н-С5 | гексани та вищі, С6+ | кисень, О2 | азот, N2 | діоксид вуглецю, CО2 |  | Теплота згоряння нижча |  |  | Теплота згоряння вища |  |  | Число Воббе вище
[14 empty] | ккал/м3 | МДж/м3 | кВт⋅год/м3 | ккал/м3 | МДж/м3 | кВт⋅год/м3 | ккал/м3 | МДж/м3 | кВт⋅год/м3
1 | 97.0559 | 1.3831 | 0.479 | 0.0869 | 0.0878 | 0.001 | 0.0251 | 0.0155 | 0.0103 | 0.0061 | 0.7204 | 0.1289 | 0.6914 | 8106.4298 | 33.94 | 9.4278 | 8990.1597 | 37.64 | 10.4556 | 11863 | 49.67 | 13.7972 |  |  | <0,0002 | <0,0001 | Не вияв.
2 | [13 empty] | 8106.4298 | 33.94 | 9.4278 | 8990.1597 | 37.64 | 10.4556 | 11863 | 49.67 | 13.7972
3 | [13 empty] | 8106.4298 | 33.94 | 9.4278 | 8990.1597 | 37.64 | 10.4556 | 11863 | 49.67 | 13.7972
4 | [13 empty] | 8106.4298 | 33.94 | 9.4278 | 8990.1597 | 37.64 | 10.4556 | 11863 | 49.67 | 13.7972
5 | [13 empty] | 8106.4298 | 33.94 | 9.4278 | 8990.1597 | 37.64 | 10.4556 | 11863 | 49.67 | 13.7972
6 | [13 empty] | 8106.4298 | 33.94 | 9.4278 | 8990.1597 | 37.64 | 10.4556 | 11863 | 49.67 | 13.7972
7 | [13 empty] | 8106.4298 | 33.94 | 9.4278 | 8990.1597 | 37.64 | 10.4556 | 11863 | 49.67 | 13.7972
8 | 96.8712 | 1.4912 | 0.5011 | 0.0901 | 0.0911 | 0.0011 | 0.0253 | 0.0165 | 0.0177 | 0.0071 | 0.7498 | 0.1378 | 0.6929 | 8118.3721 | 33.99 | 9.4417 | 8999.7135 | 37.68 | 10.4667 | 11866 | 49.68 | 13.8 | 19.8
9 | [13 empty] | 8118.3721 | 33.99 | 9.4417 | 8999.7135 | 37.68 | 10.4667 | 11866 | 49.68 | 13.8
10 | [13 empty] | 8118.3721 | 33.99 | 9.4417 | 8999.7135 | 37.68 | 10.4667 | 11866 | 49.68 | 13.8
11 | [13 empty] | 8118.3721 | 33.99 | 9.4417 | 8999.7135 | 37.68 | 10.4667 | 11866 | 49.68 | 13.8
12 | [13 empty] | 8118.3721 | 33.99 | 9.4417 | 8999.7135 | 37.68 | 10.4667 | 11866 | 49.68 | 13.8
13 | [13 empty] | 8118.3721 | 33.99 | 9.4417 | 8999.7135 | 37.68 | 10.4667 | 11866 | 49.68 | 13.8
14 | [13 empty] | 8118.3721 | 33.99 | 9.4417 | 8999.7135 | 37.68 | 10.4667 | 11866 | 49.68 | 13.8
15 | 96.9724 | 1.4901 | 0.4898 | 0.0855 | 0.0835 | 0.0005 | 0.0198 | 0.0123 | 0.0049 | 0.0104 | 0.6985 | 0.1323 | 0.6917 | 8111.2068 | 33.96 | 9.4333 | 8994.9366 | 37.66 | 10.4611 | 11868 | 49.69 | 13.8028 | 14.2
16 | [13 empty] | 8111.2068 | 33.96 | 9.4333 | 8994.9366 | 37.66 | 10.4611 | 11868 | 49.69 | 13.8028
17 | [13 empty] | 8111.2068 | 33.96 | 9.4333 | 8994.9366 | 37.66 | 10.4611 | 11868 | 49.69 | 13.8028
18 | [13 empty] | 8111.2068 | 33.96 | 9.4333 | 8994.9366 | 37.66 | 10.4611 | 11868 | 49.69 | 13.8028
19 | [13 empty] | 8111.2068 | 33.96 | 9.4333 | 8994.9366 | 37.66 | 10.4611 | 11868 | 49.69 | 13.8028
20 | [13 empty] | 8111.2068 | 33.96 | 9.4333 | 8994.9366 | 37.66 | 10.4611 | 11868 | 49.69 | 13.8028
21 | [13 empty] | 8111.2068 | 33.96 | 9.4333 | 8994.9366 | 37.66 | 10.4611 | 11868 | 49.69 | 13.8028
22 | 97.1838 | 1.3034 | 0.4425 | 0.0842 | 0.0804 | 0.0012 | 0.0226 | 0.0129 | 0.01 | 0.0084 | 0.731 | 0.1196 | 0.6902 | 8094.4876 | 33.89 | 9.4139 | 8975.8289 | 37.58 | 10.4389 | 11856 | 49.64 | 13.7889 | 18.5
23 | [13 empty] | 8094.4876 | 33.89 | 9.4139 | 8975.8289 | 37.58 | 10.4389 | 11856 | 49.64 | 13.7889
24 | [13 empty] | 8094.4876 | 33.89 | 9.4139 | 8975.8289 | 37.58 | 10.4389 | 11856 | 49.64 | 13.7889
25 | [13 empty] | 8094.4876 | 33.89 | 9.4139 | 8975.8289 | 37.58 | 10.4389 | 11856 | 49.64 | 13.7889
26 | [13 empty] | 8094.4876 | 33.89 | 9.4139 | 8975.8289 | 37.58 | 10.4389 | 11856 | 49.64 | 13.7889
27 | [13 empty] | 8094.4876 | 33.89 | 9.4139 | 8975.8289 | 37.58 | 10.4389 | 11856 | 49.64 | 13.7889
28 | [13 empty] | 8094.4876 | 33.89 | 9.4139 | 8975.8289 | 37.58 | 10.4389 | 11856 | 49.64 | 13.7889
29 | 97.5192 | 1.1037 | 0.3708 | 0.0721 | 0.0665 | 0.0003 | 0.0184 | 0.0107 | 0.0105 | 0.0076 | 0.671 | 0.1492 | 0.6876 | 8068.2145 | 33.78 | 9.3833 | 8949.5559 | 37.47 | 10.4083 | 11844 | 49.59 | 13.775
30 | [13 empty] | 8068.2145 | 33.78 | 9.3833 | 8949.5559 | 37.47 | 10.4083 | 11844 | 49.59 | 13.775
31 | [13 empty] | 8068.2145 | 33.78 | 9.3833 | 8949.5559 | 37.47 | 10.4083 | 11844 | 49.59 | 13.775
Рівень одоризації відповідає вимогам чинних нормативних документів | [13 empty] | 8105.1401 | 33.9346 | 9.4263 | 8987.5801 | 37.6292 | 10.4526
Середньозважене значення теплоти згоряння:
| Начальник Бібрського ЛВУМГ | [8 empty] | Саловський Б.Й. | [10 empty] | 2017-09-01
|  | Підрозділу підприємства, якому підпорядкована лабораторія | [8 empty] | прізвище | [5 empty] | підпис |  |  |  | дата
| Керівник лабораторії | [8 empty] | Роїк Г.В. | [10 empty] | 2017-09-01
|  | Лабораторія, де здійснювалось вимірювання газу | [8 empty] | прізвище | [5 empty] | підпис |  |  |  | дата
| Начальник служби ГВ і М | [8 empty] | Карапата І.І. | [10 empty] | 2017-09-01
|  | Підрозділу, відповідального за облік газу за маршрутом | [8 empty] | прізвище | [5 empty] | підпис |  |  |  | дата

## додаток
Додаток до Паспорту фізико-хімічних показників природного газу. Маршрут №228
Область | ГРС, прямий споживач | Cередньозважене значення вищої теплоти згоряння
|  | ккал/м³ | МДж/м³ | кВт*год./м³
Маршрут №228 |  | 8987.5801 | 37.6292 | 10.4526
Львівська | ТОВ Гал-кат (привязка !) | 8989.0849 | 37.6355 | 10.4543
Львівська | Холодновідка (АГНКС Львів-2) | 0 | 0 | 0
Львівська | Холодновідка (АГНКС Львів-4) | 8985.4783 | 37.6204 | 10.4501
Львівська | Холодновідка (на Городок) | 8986.9353 | 37.6265 | 10.4518
Львівська | Холодновідка (на Львів) | 0 | 0 | 0
Начальник Бібрського ЛВУМГ |  | Саловський Б.Й. |  |  | 2017-09-01
Підрозділу підприємства, якому підпорядкована лабораторія |  | прізвище |  | підпис | дата
Керівник лабораторії |  | Роїк Г.В. |  |  | 2017-09-01
Лабораторія, де здійснювалось вимірювання газу |  | прізвище |  | підпис | дата
Начальник служби ГВ і М |  | Карапата І.І. |  |  | 2017-09-01
Підрозділу, відповідального за облік газу за маршрутом |  | прізвище |  | підпис | дата