## паспорт
ПАТ "УКРТРАНСГАЗ" | [5 empty] | ПАСПОРТ ФІЗИКО-ХІМІЧНИХ ПОКАЗНИКІВ ПРИРОДНОГО ГАЗУ №235 | [18 empty] | Маршрут №235
УМГ "ЛЬВІВТРАНСГАЗ" | [5 empty] | переданого Рівненським ЛВУМГ та прийнятого ПАТ "Рівнегаз", ПАТ "Львівгаз", ТОВ "СВ Трансгаз", ТОВ "СтейтОіл", АГНКС Дубно, АГНКС Рівне, ПАТ "Дікергофф Цемент Україна"
Рівненське ЛВУМГ
Вимірювальна хіміко-аналітична лабораторія
по газопроводу "Кам`янка-Бузька - Рівне І, ІІ нитки"
Свідоцтво № РТ 0031/2015 чинне до 22.04.2020 р. | [20 empty] | за період з 01.08.2017р. по 31.08.2017р.
Число місяця | Компонентний склад, % мол. | [11 empty] | Фізико-хімічні показники газу обчислені на основі компонентного складу, 101,325 кПа | [9 empty] | Температура точки роси вологи (Р = 3.92 МПа), °С | Температура точки роси вуглеводнів, °С | Масова концентрація сірководню, г/м3 | Масова концентрація меркаптанової сірки, г/м3 | Маса механічних домішок, г/м3
[13 empty] | Густина абсолютна, кг/м3,при 20 ºС, | Температура вимірювання/згоряння при 20/25°С
| метан, С1 | етан, С2 | пропан, С3 | ізо-бутан, і-С4 | н-бутан, н-С4 | нео-пентан, нео-С5 | ізо-пентан, і-С5 | н-пентан, н-С5 | гексани та вищі, С6+ | кисень, О2 | азот, N2 | діоксид вуглецю, CО2 |  | Теплота згоряння нижча |  |  | Теплота згоряння вища |  |  | Число Воббе вище
[14 empty] | ккал/м3 | МДж/м3 | кВт⋅год/м3 | ккал/м3 | МДж/м3 | кВт⋅год/м3 | ккал/м3 | МДж/м3 | кВт⋅год/м3
1 | [13 empty] | 8190.0259 | 34.29 | 9.525 | 9076.1442 | 38 | 10.5556 | 11906 | 49.85 | 13.8472
2 | [13 empty] | 8190.0259 | 34.29 | 9.525 | 9076.1442 | 38 | 10.5556 | 11906 | 49.85 | 13.8472
3 | [13 empty] | 8190.0259 | 34.29 | 9.525 | 9076.1442 | 38 | 10.5556 | 11906 | 49.85 | 13.8472
4 | [13 empty] | 8190.0259 | 34.29 | 9.525 | 9076.1442 | 38 | 10.5556 | 11906 | 49.85 | 13.8472
5 | [13 empty] | 8190.0259 | 34.29 | 9.525 | 9076.1442 | 38 | 10.5556 | 11906 | 49.85 | 13.8472
6 | [13 empty] | 8190.0259 | 34.29 | 9.525 | 9076.1442 | 38 | 10.5556 | 11906 | 49.85 | 13.8472
7 | 94.7881 | 2.6503 | 0.7592 | 0.1066 | 0.1244 | 0.0026 | 0.029 | 0.0288 | 0.0214 | 0.0044 | 0.9443 | 0.5409 | 0.7098 | 8190.0259 | 34.29 | 9.525 | 9075.2605 | 37.9963 | 10.5545 | 11823 | 49.5 | 13.75 | -9.5
8 | [13 empty] | 8190.0259 | 34.29 | 9.525 | 9075.2605 | 37.9963 | 10.5545 | 11823 | 49.5 | 13.75
9 | [13 empty] | 8190.0259 | 34.29 | 9.525 | 9075.2605 | 37.9963 | 10.5545 | 11823 | 49.5 | 13.75
10 | [13 empty] | 8190.0259 | 34.29 | 9.525 | 9075.2605 | 37.9963 | 10.5545 | 11823 | 49.5 | 13.75
11 | [13 empty] | 8190.0259 | 34.29 | 9.525 | 9075.2605 | 37.9963 | 10.5545 | 11823 | 49.5 | 13.75
12 | [13 empty] | 8190.0259 | 34.29 | 9.525 | 9075.2605 | 37.9963 | 10.5545 | 11823 | 49.5 | 13.75
13 | [13 empty] | 8190.0259 | 34.29 | 9.525 | 9075.2605 | 37.9963 | 10.5545 | 11823 | 49.5 | 13.75
14 | 92.8583 | 3.5411 | 0.9141 | 0.1157 | 0.1537 | 0.0022 | 0.0434 | 0.0383 | 0.0242 | 0.0048 | 1.1857 | 1.1185 | 0.7261 | 8213.9105 | 34.39 | 9.5528 | 9097.6403 | 38.09 | 10.5806 | 11718 | 49.06 | 13.6278 | -8.8
15 | [13 empty] | 8213.9105 | 34.39 | 9.5528 | 9097.6403 | 38.09 | 10.5806 | 11718 | 49.06 | 13.6278
16 | [13 empty] | 8213.9105 | 34.39 | 9.5528 | 9097.6403 | 38.09 | 10.5806 | 11718 | 49.06 | 13.6278
17 | [13 empty] | 8213.9105 | 34.39 | 9.5528 | 9097.6403 | 38.09 | 10.5806 | 11718 | 49.06 | 13.6278
18 | [13 empty] | 8213.9105 | 34.39 | 9.5528 | 9097.6403 | 38.09 | 10.5806 | 11718 | 49.06 | 13.6278
19 | 89.5695 | 4.9741 | 1.2377 | 0.1429 | 0.2271 | 0.0024 | 0.0745 | 0.0666 | 0.0247 | 0.0052 | 1.6215 | 2.0541 | 0.7546 | 8266.4566 | 34.61 | 9.6139 | 9152.5749 | 38.32 | 10.6444 | 11563 | 48.41 | 13.4472
20 | [13 empty] | 8266.4566 | 34.61 | 9.6139 | 9152.5749 | 38.32 | 10.6444 | 11563 | 48.41 | 13.4472
21 | 94.0683 | 2.9168 | 0.7988 | 0.1098 | 0.1403 | 0.0019 | 0.037 | 0.034 | 0.0248 | 0.0064 | 1.0553 | 0.8066 | 0.7162 | 8187.6375 | 34.28 | 9.5222 | 9073.7557 | 37.99 | 10.5528 | 11766 | 49.26 | 13.6833 | -8.2
22 | [13 empty] | 8187.6375 | 34.28 | 9.5222 | 9073.7557 | 37.99 | 10.5528 | 11766 | 49.26 | 13.6833
23 | [13 empty] | 8187.6375 | 34.28 | 9.5222 | 9073.7557 | 37.99 | 10.5528 | 11766 | 49.26 | 13.6833 |  |  | <0.0001 | <0,0001 | не виявл.
24 | [13 empty] | 8187.6375 | 34.28 | 9.5222 | 9073.7557 | 37.99 | 10.5528 | 11766 | 49.26 | 13.6833
25 | [13 empty] | 8187.6375 | 34.28 | 9.5222 | 9073.7557 | 37.99 | 10.5528 | 11766 | 49.26 | 13.6833
26 | [13 empty] | 8187.6375 | 34.28 | 9.5222 | 9073.7557 | 37.99 | 10.5528 | 11766 | 49.26 | 13.6833
27 | [13 empty] | 8187.6375 | 34.28 | 9.5222 | 9073.7557 | 37.99 | 10.5528 | 11766 | 49.26 | 13.6833
28 | 94.4307 | 2.8522 | 0.7763 | 0.1072 | 0.1252 | 0.0024 | 0.0296 | 0.0283 | 0.0153 | 0.0063 | 0.9793 | 0.6473 | 0.7125 | 8192.4144 | 34.3 | 9.5278 | 9076.1442 | 38 | 10.5556 | 11801 | 49.41 | 13.725 | -8.1
29 | [13 empty] | 8192.4144 | 34.3 | 9.5278 | 9076.1442 | 38 | 10.5556 | 11801 | 49.41 | 13.725
30 | [13 empty] | 8192.4144 | 34.3 | 9.5278 | 9076.1442 | 38 | 10.5556 | 11801 | 49.41 | 13.725
31 | 92.6993 | 3.6142 | 0.9218 | 0.1154 | 0.1514 | 0.0029 | 0.0435 | 0.0399 | 0.0206 | 0.0063 | 1.2177 | 1.167 | 0.7273 | 8211.522 | 34.38 | 9.55 | 9095.2519 | 38.08 | 10.5778 | 11706 | 49.01 | 13.6139
Рівень одоризації відповідає вимогам чинних нормативних документів | [13 empty] | 8198.5766 | 34.3258 | 9.5349 | 9083.7395 | 38.0318 | 10.5644
Середньозважене значення теплоти згоряння:
| Начальник Рівненського ЛВУМГ | [8 empty] | Олійник І.Я. | [10 empty] | 2017-09-01
|  | Підрозділу підприємства, якому підпорядкована лабораторія | [8 empty] | прізвище | [5 empty] | підпис |  |  |  | дата
| Хімік ВХАЛ | [8 empty] | Шевчук М.О. | [10 empty] | 2017-09-01
|  | Лабораторія, де здійснювалось вимірювання газу | [8 empty] | прізвище | [5 empty] | підпис |  |  |  | дата
| Начальник служби ГВ і М | [8 empty] | Кузьмін А.Б. | [10 empty] | 2017-09-01
|  | Підрозділу, відповідального за облік газу за маршрутом | [8 empty] | прізвище | [5 empty] | підпис |  |  |  | дата

## додаток
Додаток до Паспорту фізико-хімічних показників природного газу. Маршрут №235
Область | ГРС, прямий споживач | Cередньозважене значення вищої теплоти згоряння
|  | ккал/м³ | МДж/м³ | кВт*год./м³
Маршрут №235 |  | 9083.7395 | 38.0318 | 10.5644
Львівська | Радивилів (Шнирів, Львівська обл.) | 9084.1694 | 38.0336 | 10.5649
Рівненська | АГНКС Дубно | 9083.7395 | 38.0318 | 10.5644
Рівненська | АГНКС Свтрансгаз | 9082.6886 | 38.0274 | 10.5632
Рівненська | АГНКС ТОВ "СТЕЙТ ОІЛ"/АГНКС ТОВ"Метан" м.Рiвне (привязка !) | 0 | 0 | 0
Рівненська | Варковичі | 9084.0261 | 38.033 | 10.5647
Рівненська | Гоща | 9083.8589 | 38.0323 | 10.5645
Рівненська | Грушвиця | 9083.7873 | 38.032 | 10.5644
Рівненська | Демидівка | 9083.6678 | 38.0315 | 10.5643
Рівненська | Дубно | 9084.2888 | 38.0341 | 10.565
Рівненська | Здолбунів (ПАТ "Волинь-цемент")/ (ВАТ "Волинь-цемент") | 9084.8382 | 38.0364 | 10.5657
Рівненська | Здолбунів (м.Здолбунів) | 9083.6201 | 38.0313 | 10.5643
Рівненська | Здолбунів (селище) | 9083.8828 | 38.0324 | 10.5646
Рівненська | Козин | 9083.5723 | 38.0311 | 10.5642
Рівненська | Корнин ("Перемога") | 9083.1663 | 38.0294 | 10.5637
Рівненська | Мізоч | 9083.5723 | 38.0311 | 10.5642
Рівненська | Млинів | 9084.0739 | 38.0332 | 10.5648
Рівненська | Оженіне | 9082.9752 | 38.0286 | 10.5635
Рівненська | Остріг | 9083.644 | 38.0314 | 10.5643
Рівненська | Пляшівка | 9083.3335 | 38.0301 | 10.5639
Рівненська | Рівне-1, лінія на АГНКС РВУ "ЛТГ" | 9083.0468 | 38.0289 | 10.5636
Рівненська | Рівне-1, лінія на місто | 9083.5484 | 38.031 | 10.5642
Рівненська | Радивилів | 9084.1217 | 38.0334 | 10.5648
Рівненська | Стовпець | 9083.7156 | 38.0317 | 10.5644
Рівненська | Урвенна | 9082.7363 | 38.0276 | 10.5632
Рівненська | Ярославичі, замір | 9082.8319 | 38.028 | 10.5633
Начальник Рівненського ЛВУМГ |  | Олійник І.Я. |  |  | 2017-09-01
Підрозділу підприємства, якому підпорядкована лабораторія |  | прізвище |  | підпис | дата
Хімік ВХАЛ |  | Шевчук М.О. |  |  | 2017-09-01
Лабораторія, де здійснювалось вимірювання газу |  | прізвище |  | підпис | дата
Начальник служби ГВ і М |  | Кузьмін А.Б. |  |  | 2017-09-01
Підрозділу, відповідального за облік газу за маршрутом |  | прізвище |  | підпис | дата