## паспорт
ПАТ "УКРТРАНСГАЗ" | [5 empty] | ПАСПОРТ ФІЗИКО-ХІМІЧНИХ ПОКАЗНИКІВ ПРИРОДНОГО ГАЗУ №243 | [18 empty] | Маршрут №243
УМГ "ЛЬВІВТРАНСГАЗ" | [5 empty] | переданого Бібрським ЛВУМГ та прийнятого ПАТ "Львівгаз"
Комарнівський ПМ Бібрське ЛВУМГ
Вимірювальна хіміко-аналітична лабораторія
по газопроводу "Комарно-Яворів" (Ду 500)
Свідоцтво № РЛ 157/15 чинне до 14.12.2020 р. | [20 empty] | за період з 01.08.2017р. по 31.08.2017р.
Число місяця | Компонентний склад, % мол. | [11 empty] | Фізико-хімічні показники газу обчислені на основі компонентного складу, 101,325 кПа | [9 empty] | Температура точки роси вологи (Р = 3.92 МПа), °С | Температура точки роси вуглеводнів, °С | Масова концентрація сірководню, г/м3 | Масова концентрація меркаптанової сірки, г/м3 | Маса механічних домішок, г/м3
[13 empty] | Густина абсолютна, кг/м3,при 20 ºС, | Температура вимірювання/згоряння при 20/25°С
| метан, С1 | етан, С2 | пропан, С3 | ізо-бутан, і-С4 | н-бутан, н-С4 | нео-пентан, нео-С5 | ізо-пентан, і-С5 | н-пентан, н-С5 | гексани та вищі, С6+ | кисень, О2 | азот, N2 | діоксид вуглецю, CО2 |  | Теплота згоряння нижча |  |  | Теплота згоряння вища |  |  | Число Воббе вище
[14 empty] | ккал/м3 | МДж/м3 | кВт⋅год/м3 | ккал/м3 | МДж/м3 | кВт⋅год/м3 | ккал/м3 | МДж/м3 | кВт⋅год/м3
1 | [13 empty] | 8039.553 | 33.66 | 9.35 | 8920.8944 | 37.35 | 10.375 | 11754 | 49.21 | 13.6694
2 | 97.7456 | 0.3854 | 0.2204 | 0.109 | 0.0845 | 0.001 | 0.0731 | 0.0316 | 0.1199 | 0.0089 | 0.9411 | 0.2802 | 0.6904 | 8037.1645 | 33.65 | 9.3472 | 8916.1174 | 37.33 | 10.3694 | 11777 | 49.31 | 13.6972 |  |  | 0.0001 | 0.0002 | не виявл.
3 | [13 empty] | 8037.1645 | 33.65 | 9.3472 | 8916.1174 | 37.33 | 10.3694 | 11777 | 49.31 | 13.6972
4 | [13 empty] | 8037.1645 | 33.65 | 9.3472 | 8916.1174 | 37.33 | 10.3694 | 11777 | 49.31 | 13.6972
5 | [13 empty] | 8037.1645 | 33.65 | 9.3472 | 8916.1174 | 37.33 | 10.3694 | 11777 | 49.31 | 13.6972
6 | [13 empty] | 8037.1645 | 33.65 | 9.3472 | 8916.1174 | 37.33 | 10.3694 | 11777 | 49.31 | 13.6972
7 | [13 empty] | 8037.1645 | 33.65 | 9.3472 | 8916.1174 | 37.33 | 10.3694 | 11777 | 49.31 | 13.6972
8 | [13 empty] | 8037.1645 | 33.65 | 9.3472 | 8916.1174 | 37.33 | 10.3694 | 11777 | 49.31 | 13.6972
9 | 97.6442 | 0.3988 | 0.2445 | 0.119 | 0.0933 | 0.001 | 0.079 | 0.0321 | 0.1129 | 0.0076 | 0.9875 | 0.2807 | 0.6913 | 8039.553 | 33.66 | 9.35 | 8918.5059 | 37.34 | 10.3722 | 11773 | 49.29 | 13.6917
10 | [13 empty] | 8039.553 | 33.66 | 9.35 | 8918.5059 | 37.34 | 10.3722 | 11773 | 49.29 | 13.6917
11 | [13 empty] | 8039.553 | 33.66 | 9.35 | 8918.5059 | 37.34 | 10.3722 | 11773 | 49.29 | 13.6917
12 | [13 empty] | 8039.553 | 33.66 | 9.35 | 8918.5059 | 37.34 | 10.3722 | 11773 | 49.29 | 13.6917
13 | [13 empty] | 8039.553 | 33.66 | 9.35 | 8918.5059 | 37.34 | 10.3722 | 11773 | 49.29 | 13.6917
14 | [13 empty] | 8039.553 | 33.66 | 9.35 | 8918.5059 | 37.34 | 10.3722 | 11773 | 49.29 | 13.6917
15 | [13 empty] | 8039.553 | 33.66 | 9.35 | 8918.5059 | 37.34 | 10.3722 | 11773 | 49.29 | 13.6917
16 | 97.3942 | 0.4587 | 0.2834 | 0.1295 | 0.1071 | 0.001 | 0.0843 | 0.0354 | 0.1302 | 0.0072 | 1.0749 | 0.2949 | 0.6938 | 8051.4953 | 33.71 | 9.3639 | 8932.8367 | 37.4 | 10.3889 | 11768 | 49.27 | 13.6861
17 | [13 empty] | 8051.4953 | 33.71 | 9.3639 | 8932.8367 | 37.4 | 10.3889 | 11768 | 49.27 | 13.6861
18 | [13 empty] | 8051.4953 | 33.71 | 9.3639 | 8932.8367 | 37.4 | 10.3889 | 11768 | 49.27 | 13.6861
19 | [13 empty] | 8051.4953 | 33.71 | 9.3639 | 8932.8367 | 37.4 | 10.3889 | 11768 | 49.27 | 13.6861
20 | [13 empty] | 8051.4953 | 33.71 | 9.3639 | 8932.8367 | 37.4 | 10.3889 | 11768 | 49.27 | 13.6861
21 | [13 empty] | 8051.4953 | 33.71 | 9.3639 | 8932.8367 | 37.4 | 10.3889 | 11768 | 49.27 | 13.6861
22 | 97.5432 | 0.4149 | 0.258 | 0.123 | 0.0963 | 0.001 | 0.075 | 0.0307 | 0.1034 | 0.009 | 1.0756 | 0.2706 | 0.6916 | 8032.3876 | 33.63 | 9.3417 | 8911.3405 | 37.31 | 10.3639 | 11761 | 49.24 | 13.6778
23 | [13 empty] | 8032.3876 | 33.63 | 9.3417 | 8911.3405 | 37.31 | 10.3639 | 11761 | 49.24 | 13.6778
24 | [13 empty] | 8032.3876 | 33.63 | 9.3417 | 8911.3405 | 37.31 | 10.3639 | 11761 | 49.24 | 13.6778
25 | [13 empty] | 8032.3876 | 33.63 | 9.3417 | 8911.3405 | 37.31 | 10.3639 | 11761 | 49.24 | 13.6778
26 | [13 empty] | 8032.3876 | 33.63 | 9.3417 | 8911.3405 | 37.31 | 10.3639 | 11761 | 49.24 | 13.6778
27 | [13 empty] | 8032.3876 | 33.63 | 9.3417 | 8911.3405 | 37.31 | 10.3639 | 11761 | 49.24 | 13.6778
28 | [13 empty] | 8032.3876 | 33.63 | 9.3417 | 8911.3405 | 37.31 | 10.3639 | 11761 | 49.24 | 13.6778
29 | [13 empty] | 8032.3876 | 33.63 | 9.3417 | 8911.3405 | 37.31 | 10.3639 | 11761 | 49.24 | 13.6778
30 | 97.6217 | 0.4073 | 0.2547 | 0.12 | 0.0984 | 0.001 | 0.0776 | 0.033 | 0.1153 | 0.0085 | 1.043 | 0.2203 | 0.6912 | 8044.3299 | 33.68 | 9.3556 | 8923.2828 | 37.36 | 10.3778 | 11780 | 49.32 | 13.7
31 | [13 empty] | 8044.3299 | 33.68 | 9.3556 | 8923.2828 | 37.36 | 10.3778 | 11780 | 49.32 | 13.7
Рівень одоризації відповідає вимогам чинних нормативних документів | [13 empty] | 8040.0546 | 33.6621 | 9.3506 | 8919.5807 | 37.3445 | 10.3735
Середньозважене значення теплоти згоряння:
| Начальник Бібрського ЛВУМГ | [8 empty] | Саловський Б.Й. | [10 empty] | 2017-09-01
|  | Підрозділу підприємства, якому підпорядкована лабораторія | [8 empty] | прізвище | [5 empty] | підпис |  |  |  | дата
| Хімік ВХАЛ | [8 empty] | Іваненко О.С. | [10 empty] | 2017-09-01
|  | Лабораторія, де здійснювалось вимірювання газу | [8 empty] | прізвище | [5 empty] | підпис |  |  |  | дата
| Начальник служби ГВ і М | [8 empty] | Кузьмін Т.Б. | [10 empty] | 2017-09-01
|  | Підрозділу, відповідального за облік газу за маршрутом | [8 empty] | прізвище | [5 empty] | підпис |  |  |  | дата

## додаток
Додаток до Паспорту фізико-хімічних показників природного газу. Маршрут №243
Область | ГРС, прямий споживач | Cередньозважене значення вищої теплоти згоряння
|  | ккал/м³ | МДж/м³ | кВт*год./м³
Маршрут №243 |  | 8919.5807 | 37.3445 | 10.3735
Львівська | В.Любінь | 8919.5807 | 37.3445 | 10.3735
Начальник Бібрського ЛВУМГ |  | Саловський Б.Й. |  |  | 2017-09-01
Підрозділу підприємства, якому підпорядкована лабораторія |  | прізвище |  | підпис | дата
Хімік ВХАЛ |  | Іваненко О.С. |  |  | 2017-09-01
Лабораторія, де здійснювалось вимірювання газу |  | прізвище |  | підпис | дата
Начальник служби ГВ і М |  | Кузьмін Т.Б. |  |  | 2017-09-01
Підрозділу, відповідального за облік газу за маршрутом |  | прізвище |  | підпис | дата