## паспорт
ПАТ "УКРТРАНСГАЗ" | [5 empty] | ПАСПОРТ ФІЗИКО-ХІМІЧНИХ ПОКАЗНИКІВ ПРИРОДНОГО ГАЗУ №244 | [18 empty] | Маршрут №244
УМГ "ЛЬВІВТРАНСГАЗ" | [5 empty] | переданого Бібрським ЛВУМГ та прийнятого ПАТ "Львівгаз"
Комарнівський ПМ Бібрське ЛВУМГ
Вимірювальна хіміко-аналітична лабораторія
по газопроводу "Комарно-Яворів" (Ду 500)
Свідоцтво № РЛ 157/15 чинне до 14.12.2020 р. | [20 empty] | за період з 01.08.2017р. по 31.08.2017р.
Число місяця | Компонентний склад, % мол. | [11 empty] | Фізико-хімічні показники газу обчислені на основі компонентного складу, 101,325 кПа | [9 empty] | Температура точки роси вологи (Р = 3.92 МПа), °С | Температура точки роси вуглеводнів, °С | Масова концентрація сірководню, г/м3 | Масова концентрація меркаптанової сірки, г/м3 | Маса механічних домішок, г/м3
[13 empty] | Густина абсолютна, кг/м3,при 20 ºС, | Температура вимірювання/згоряння при 20/25°С
| метан, С1 | етан, С2 | пропан, С3 | ізо-бутан, і-С4 | н-бутан, н-С4 | нео-пентан, нео-С5 | ізо-пентан, і-С5 | н-пентан, н-С5 | гексани та вищі, С6+ | кисень, О2 | азот, N2 | діоксид вуглецю, CО2 |  | Теплота згоряння нижча |  |  | Теплота згоряння вища |  |  | Число Воббе вище
[14 empty] | ккал/м3 | МДж/м3 | кВт⋅год/м3 | ккал/м3 | МДж/м3 | кВт⋅год/м3 | ккал/м3 | МДж/м3 | кВт⋅год/м3
1 | 98.0981 | 0.3443 | 0.1779 | 0.092 | 0.065 | 0.001 | 0.0562 | 0.0222 | 0.0784 | 0.0083 | 0.8327 | 0.2247 | 0.686 | 8015.6684 | 33.56 | 9.3222 | 8894.6213 | 37.24 | 10.3444 | 11785 | 49.34 | 13.7056
2 | [13 empty] | 8015.6684 | 33.56 | 9.3222 | 8894.6213 | 37.24 | 10.3444 | 11785 | 49.34 | 13.7056
3 | [13 empty] | 8015.6684 | 33.56 | 9.3222 | 8894.6213 | 37.24 | 10.3444 | 11785 | 49.34 | 13.7056
4 | [13 empty] | 8015.6684 | 33.56 | 9.3222 | 8894.6213 | 37.24 | 10.3444 | 11785 | 49.34 | 13.7056
5 | [13 empty] | 8015.6684 | 33.56 | 9.3222 | 8894.6213 | 37.24 | 10.3444 | 11785 | 49.34 | 13.7056
6 | [13 empty] | 8015.6684 | 33.56 | 9.3222 | 8894.6213 | 37.24 | 10.3444 | 11785 | 49.34 | 13.7056
7 | [13 empty] | 8015.6684 | 33.56 | 9.3222 | 8894.6213 | 37.24 | 10.3444 | 11785 | 49.34 | 13.7056
8 | 98.1759 | 0.3169 | 0.1582 | 0.087 | 0.05893 | 0.001 | 0.0558 | 0.0219 | 0.076 | 0.008 | 0.7939 | 0.2472 | 0.6854 | 8010.8915 | 33.54 | 9.3167 | 8887.4559 | 37.21 | 10.3361 | 11782 | 49.33 | 13.7028
9 | [13 empty] | 8010.8915 | 33.54 | 9.3167 | 8887.4559 | 37.21 | 10.3361 | 11782 | 49.33 | 13.7028
10 | [13 empty] | 8010.8915 | 33.54 | 9.3167 | 8887.4559 | 37.21 | 10.3361 | 11782 | 49.33 | 13.7028
11 | [13 empty] | 8010.8915 | 33.54 | 9.3167 | 8887.4559 | 37.21 | 10.3361 | 11782 | 49.33 | 13.7028
12 | [13 empty] | 8010.8915 | 33.54 | 9.3167 | 8887.4559 | 37.21 | 10.3361 | 11782 | 49.33 | 13.7028
13 | [13 empty] | 8010.8915 | 33.54 | 9.3167 | 8887.4559 | 37.21 | 10.3361 | 11782 | 49.33 | 13.7028
14 | [13 empty] | 8010.8915 | 33.54 | 9.3167 | 8887.4559 | 37.21 | 10.3361 | 11782 | 49.33 | 13.7028
15 | 97.9741 | 0.3779 | 0.2064 | 0.0954 | 0.0691 | 0.001 | 0.0559 | 0.0221 | 0.0844 | 0.0074 | 0.9024 | 0.2045 | 0.687 | 8020.4453 | 33.58 | 9.3278 | 8899.3982 | 37.26 | 10.35 | 11785 | 49.34 | 13.7056
16 | [13 empty] | 8020.4453 | 33.58 | 9.3278 | 8899.3982 | 37.26 | 10.35 | 11785 | 49.34 | 13.7056
17 | [13 empty] | 8020.4453 | 33.58 | 9.3278 | 8899.3982 | 37.26 | 10.35 | 11785 | 49.34 | 13.7056
18 | [13 empty] | 8020.4453 | 33.58 | 9.3278 | 8899.3982 | 37.26 | 10.35 | 11785 | 49.34 | 13.7056
19 | [13 empty] | 8020.4453 | 33.58 | 9.3278 | 8899.3982 | 37.26 | 10.35 | 11785 | 49.34 | 13.7056
20 | [13 empty] | 8020.4453 | 33.58 | 9.3278 | 8899.3982 | 37.26 | 10.35 | 11785 | 49.34 | 13.7056
21 | [13 empty] | 8020.4453 | 33.58 | 9.3278 | 8899.3982 | 37.26 | 10.35 | 11785 | 49.34 | 13.7056
22 | 98.3626 | 0.3014 | 0.132 | 0.0688 | 0.0392 | 0.001 | 0.0346 | 0.0125 | 0.0457 | 0.0082 | 0.7856 | 0.2094 | 0.6823 | 7984.6184 | 33.43 | 9.2861 | 8861.1829 | 37.1 | 10.3056 | 11775 | 49.3 | 13.6944 |  |  | 0.0001 | 0.0002 | не виявл.
23 | [13 empty] | 7984.6184 | 33.43 | 9.2861 | 8861.1829 | 37.1 | 10.3056 | 11775 | 49.3 | 13.6944
24 | [13 empty] | 7984.6184 | 33.43 | 9.2861 | 8861.1829 | 37.1 | 10.3056 | 11775 | 49.3 | 13.6944
25 | [13 empty] | 7984.6184 | 33.43 | 9.2861 | 8861.1829 | 37.1 | 10.3056 | 11775 | 49.3 | 13.6944
26 | [13 empty] | 7984.6184 | 33.43 | 9.2861 | 8861.1829 | 37.1 | 10.3056 | 11775 | 49.3 | 13.6944
27 | [13 empty] | 7984.6184 | 33.43 | 9.2861 | 8861.1829 | 37.1 | 10.3056 | 11775 | 49.3 | 13.6944
28 | [13 empty] | 7984.6184 | 33.43 | 9.2861 | 8861.1829 | 37.1 | 10.3056 | 11775 | 49.3 | 13.6944
29 | 98.0167 | 0.3476 | 0.1908 | 0.0949 | 0.0695 | 0.001 | 0.058 | 0.0232 | 0.0829 | 0.0081 | 0.8609 | 0.2472 | 0.6869 | 8018.0569 | 33.57 | 9.325 | 8894.6213 | 37.24 | 10.3444 | 11780 | 49.32 | 13.7
30 | [13 empty] | 8018.0569 | 33.57 | 9.325 | 8894.6213 | 37.24 | 10.3444 | 11780 | 49.32 | 13.7
31 | [13 empty] | 8018.0569 | 33.57 | 9.325 | 8894.6213 | 37.24 | 10.3444 | 11780 | 49.32 | 13.7
Рівень одоризації відповідає вимогам чинних нормативних документів | [13 empty] | 8008.3597 | 33.5294 | 9.3137 | 8885.9273 | 37.2036 | 10.3343
Середньозважене значення теплоти згоряння:
| Начальник Бібрського ЛВУМГ | [8 empty] | Саловський Б.Й. | [10 empty] | 2017-09-01
|  | Підрозділу підприємства, якому підпорядкована лабораторія | [8 empty] | прізвище | [5 empty] | підпис |  |  |  | дата
| Хімік ВХАЛ | [8 empty] | Іваненко О.С. | [10 empty] | 2017-09-01
|  | Лабораторія, де здійснювалось вимірювання газу | [8 empty] | прізвище | [5 empty] | підпис |  |  |  | дата
| Начальник служби ГВ і М | [8 empty] | Кузьмін Т.Б. | [10 empty] | 2017-09-01
|  | Підрозділу, відповідального за облік газу за маршрутом | [8 empty] | прізвище | [5 empty] | підпис |  |  |  | дата

## додаток
Додаток до Паспорту фізико-хімічних показників природного газу. Маршрут №244
Область | ГРС, прямий споживач | Cередньозважене значення вищої теплоти згоряння
|  | ккал/м³ | МДж/м³ | кВт*год./м³
Маршрут №244 |  | 8885.9273 | 37.2036 | 10.3343
Львівська | Городок | 8885.6646 | 37.2025 | 10.334
Львівська | Городок Керамбуд (ТТР!) | 8886.1662 | 37.2046 | 10.3346
Начальник Бібрського ЛВУМГ |  | Саловський Б.Й. |  |  | 2017-09-01
Підрозділу підприємства, якому підпорядкована лабораторія |  | прізвище |  | підпис | дата
Хімік ВХАЛ |  | Іваненко О.С. |  |  | 2017-09-01
Лабораторія, де здійснювалось вимірювання газу |  | прізвище |  | підпис | дата
Начальник служби ГВ і М |  | Кузьмін Т.Б. |  |  | 2017-09-01
Підрозділу, відповідального за облік газу за маршрутом |  | прізвище |  | підпис | дата