## паспорт
ПАТ "УКРТРАНСГАЗ" | [5 empty] | ПАСПОРТ ФІЗИКО-ХІМІЧНИХ ПОКАЗНИКІВ ПРИРОДНОГО ГАЗУ №246 | [18 empty] | Маршрут №246
УМГ "ЛЬВІВТРАНСГАЗ" | [5 empty] | переданого Волинським ЛВУМГ та прийнятого ПАТ "Львівгаз", ТзОВ "Сотеко"
Кам`янка-Бузький п/м Волинського ЛВУМГ
Вимірювальна хіміко-аналітична лабораторія
по газопроводу "Івацевичі-Долина ІІ н."
Свідоцтво № РЛ 154/15 чинне до 14.12.2020 р. | [20 empty] | за період з 01.08.2017р. по 31.08.2017р.
Число місяця | Компонентний склад, % мол. | [11 empty] | Фізико-хімічні показники газу обчислені на основі компонентного складу, 101,325 кПа | [9 empty] | Температура точки роси вологи (Р = 3.92 МПа), °С | Температура точки роси вуглеводнів, °С | Масова концентрація сірководню, г/м3 | Масова концентрація меркаптанової сірки, г/м3 | Маса механічних домішок, г/м3
[13 empty] | Густина абсолютна, кг/м3,при 20 ºС, | Температура вимірювання/згоряння при 20/25°С
| метан, С1 | етан, С2 | пропан, С3 | ізо-бутан, і-С4 | н-бутан, н-С4 | нео-пентан, нео-С5 | ізо-пентан, і-С5 | н-пентан, н-С5 | гексани та вищі, С6+ | кисень, О2 | азот, N2 | діоксид вуглецю, CО2 |  | Теплота згоряння нижча |  |  | Теплота згоряння вища |  |  | Число Воббе вище
[14 empty] | ккал/м3 | МДж/м3 | кВт⋅год/м3 | ккал/м3 | МДж/м3 | кВт⋅год/м3 | ккал/м3 | МДж/м3 | кВт⋅год/м3
1 | [13 empty] | 8201.7055 | 34.3389 | 9.5386 | 9090.1883 | 38.0588 | 10.5719 | 11919 | 49.9011 | 13.8614
2 | 95.9609 | 2.1702 | 0.6903 | 0.1132 | 0.1104 | 0.0008 | 0.0247 | 0.0177 | 0.0035 | 0.0044 | 0.7174 | 0.1865 | 0.6999 | 8186.2044 | 34.274 | 9.5206 | 9073.4452 | 37.9887 | 10.5524 | 11903 | 49.8359 | 13.8433
3 | [13 empty] | 8186.2044 | 34.274 | 9.5206 | 9073.4452 | 37.9887 | 10.5524 | 11903 | 49.8359 | 13.8433
4 | [13 empty] | 8186.2044 | 34.274 | 9.5206 | 9073.4452 | 37.9887 | 10.5524 | 11903 | 49.8359 | 13.8433
5 | [13 empty] | 8186.2044 | 34.274 | 9.5206 | 9073.4452 | 37.9887 | 10.5524 | 11903 | 49.8359 | 13.8433
6 | [13 empty] | 8186.2044 | 34.274 | 9.5206 | 9073.4452 | 37.9887 | 10.5524 | 11903 | 49.8359 | 13.8433
7 | 96.116 | 2.0486 | 0.6405 | 0.1045 | 0.1042 | 0.0006 | 0.03 | 0.0205 | 0.0033 | 0.0043 | 0.7425 | 0.185 | 0.6986 | 8169.6762 | 34.2048 | 9.5013 | 9055.6751 | 37.9143 | 10.5318 | 11891 | 49.7836 | 13.8288 |  |  | ˂ 0,0001 | ˂ 0,0002 | 0,0000
8 | [13 empty] | 8169.6762 | 34.2048 | 9.5013 | 9055.6751 | 37.9143 | 10.5318 | 11891 | 49.7836 | 13.8288
9 | [13 empty] | 8169.6762 | 34.2048 | 9.5013 | 9055.6751 | 37.9143 | 10.5318 | 11891 | 49.7836 | 13.8288
10 | [13 empty] | 8169.6762 | 34.2048 | 9.5013 | 9055.6751 | 37.9143 | 10.5318 | 11891 | 49.7836 | 13.8288
11 | [13 empty] | 8169.6762 | 34.2048 | 9.5013 | 9055.6751 | 37.9143 | 10.5318 | 11891 | 49.7836 | 13.8288
12 | [13 empty] | 8169.6762 | 34.2048 | 9.5013 | 9055.6751 | 37.9143 | 10.5318 | 11891 | 49.7836 | 13.8288
13 | [13 empty] | 8169.6762 | 34.2048 | 9.5013 | 9055.6751 | 37.9143 | 10.5318 | 11891 | 49.7836 | 13.8288
14 | [13 empty] | 8169.6762 | 34.2048 | 9.5013 | 9055.6751 | 37.9143 | 10.5318 | 11891 | 49.7836 | 13.8288
15 | [13 empty] | 8169.6762 | 34.2048 | 9.5013 | 9055.6751 | 37.9143 | 10.5318 | 11891 | 49.7836 | 13.8288
16 | 95.2195 | 2.4361 | 0.7129 | 0.1071 | 0.119 | 0.0006 | 0.0406 | 0.0277 | 0.0094 | 0.0052 | 0.8539 | 0.468 | 0.7065 | 8180.902 | 34.2518 | 9.5144 | 9066.4471 | 37.9594 | 10.5443 | 11838 | 49.5638 | 13.7677
17 | [13 empty] | 8180.902 | 34.2518 | 9.5144 | 9066.4471 | 37.9594 | 10.5443 | 11838 | 49.5638 | 13.7677
18 | [13 empty] | 8180.902 | 34.2518 | 9.5144 | 9066.4471 | 37.9594 | 10.5443 | 11838 | 49.5638 | 13.7677
19 | [13 empty] | 8180.902 | 34.2518 | 9.5144 | 9066.4471 | 37.9594 | 10.5443 | 11838 | 49.5638 | 13.7677
20 | [13 empty] | 8180.902 | 34.2518 | 9.5144 | 9066.4471 | 37.9594 | 10.5443 | 11838 | 49.5638 | 13.7677
21 | 96.3056 | 1.9806 | 0.6244 | 0.1029 | 0.1016 | 0.0004 | 0.0215 | 0.0162 | 0.0034 | 0.0046 | 0.6789 | 0.1599 | 0.697 | 8166.5235 | 34.1916 | 9.4977 | 9052.5462 | 37.9012 | 10.5281 | 11900 | 49.8227 | 13.8396
22 | [13 empty] | 8166.5235 | 34.1916 | 9.4977 | 9052.5462 | 37.9012 | 10.5281 | 11900 | 49.8227 | 13.8396
23 | [13 empty] | 8166.5235 | 34.1916 | 9.4977 | 9052.5462 | 37.9012 | 10.5281 | 11900 | 49.8227 | 13.8396
24 | [13 empty] | 8166.5235 | 34.1916 | 9.4977 | 9052.5462 | 37.9012 | 10.5281 | 11900 | 49.8227 | 13.8396
25 | [13 empty] | 8166.5235 | 34.1916 | 9.4977 | 9052.5462 | 37.9012 | 10.5281 | 11900 | 49.8227 | 13.8396
26 | [13 empty] | 8166.5235 | 34.1916 | 9.4977 | 9052.5462 | 37.9012 | 10.5281 | 11900 | 49.8227 | 13.8396
27 | [13 empty] | 8166.5235 | 34.1916 | 9.4977 | 9052.5462 | 37.9012 | 10.5281 | 11900 | 49.8227 | 13.8396
28 | 96.1489 | 2.087 | 0.6533 | 0.1064 | 0.1026 | 0.0003 | 0.0274 | 0.0182 | 0.0028 | 0.0045 | 0.6763 | 0.1723 | 0.6984 | 8178.5613 | 34.242 | 9.5117 | 9065.42 | 37.9551 | 10.5431 | 11905 | 49.8456 | 13.846
29 | [13 empty] | 8178.5613 | 34.242 | 9.5117 | 9065.42 | 37.9551 | 10.5431 | 11905 | 49.8456 | 13.846
30 | [13 empty] | 8178.5613 | 34.242 | 9.5117 | 9065.42 | 37.9551 | 10.5431 | 11905 | 49.8456 | 13.846
31 | [13 empty] | 8178.5613 | 34.242 | 9.5117 | 9065.42 | 37.9551 | 10.5431 | 11905 | 49.8456 | 13.846
Рівень одоризації відповідає вимогам чинних нормативних документів | [13 empty] | 8175.2413 | 34.2281 | 9.5078 | 9061.5507 | 37.9389 | 10.5386
Середньозважене значення теплоти згоряння:
| Начальник Волинського ЛВУМГ | [8 empty] | Цьома Ю.О. | [10 empty] | 2017-09-01
|  | Підрозділу підприємства, якому підпорядкована лабораторія | [8 empty] | прізвище | [5 empty] | підпис |  |  |  | дата
| Хімік ІІ кат. | [8 empty] | Куровська Н.І. | [10 empty] | 2017-09-01
|  | Лабораторія, де здійснювалось вимірювання газу | [8 empty] | прізвище | [5 empty] | підпис |  |  |  | дата
| Начальник дільниці ГВ і М | [8 empty] | Гладчук А.З. | [10 empty] | 2017-09-01
|  | Підрозділу, відповідального за облік газу за маршрутом | [8 empty] | прізвище | [5 empty] | підпис |  |  |  | дата

## додаток
Додаток до Паспорту фізико-хімічних показників природного газу. Маршрут №246
Область | ГРС, прямий споживач | Cередньозважене значення вищої теплоти згоряння
|  | ккал/м³ | МДж/м³ | кВт*год./м³
Маршрут №246 |  | 9061.5507 | 37.9389 | 10.5386
Львівська | Волиця (с.Волиця) | 9061.7179 | 37.9396 | 10.5388
Львівська | Волиця (тепличн.к-т "Сокаль") | 0 | 0 | 0
Львівська | Перетоки | 9061.5029 | 37.9387 | 10.5385
Львівська | Тартаків | 9061.5029 | 37.9387 | 10.5385
Начальник Волинського ЛВУМГ |  | Цьома Ю.О. |  |  | 2017-09-01
Підрозділу підприємства, якому підпорядкована лабораторія |  | прізвище |  | підпис | дата
Хімік ІІ кат. |  | Куровська Н.І. |  |  | 2017-09-01
Лабораторія, де здійснювалось вимірювання газу |  | прізвище |  | підпис | дата
Начальник дільниці ГВ і М |  | Гладчук А.З. |  |  | 2017-09-01
Підрозділу, відповідального за облік газу за маршрутом |  | прізвище |  | підпис | дата