## паспорт
ПАТ "УКРТРАНСГАЗ" | [5 empty] | ПАСПОРТ ФІЗИКО-ХІМІЧНИХ ПОКАЗНИКІВ ПРИРОДНОГО ГАЗУ №253 | [18 empty] | Маршрут №253
УМГ "ЛЬВІВТРАНСГАЗ" | [5 empty] | переданого Волинським ЛВУМГ та прийнятого ПАТ "Львівгаз"
Кам`янка-Бузький п/м Волинського ЛВУМГ
Вимірювальна хіміко-аналітична лабораторія
по газопроводу "Дашава-Мінськ"
Свідоцтво № РЛ 154/15 чинне до 14.12.2020 р. | [20 empty] | за період з 01.08.2017р. по 31.08.2017р.
Число місяця | Компонентний склад, % мол. | [11 empty] | Фізико-хімічні показники газу обчислені на основі компонентного складу, 101,325 кПа | [9 empty] | Температура точки роси вологи (Р = 3.92 МПа), °С | Температура точки роси вуглеводнів, °С | Масова концентрація сірководню, г/м3 | Масова концентрація меркаптанової сірки, г/м3 | Маса механічних домішок, г/м3
[13 empty] | Густина абсолютна, кг/м3,при 20 ºС, | Температура вимірювання/згоряння при 20/25°С
| метан, С1 | етан, С2 | пропан, С3 | ізо-бутан, і-С4 | н-бутан, н-С4 | нео-пентан, нео-С5 | ізо-пентан, і-С5 | н-пентан, н-С5 | гексани та вищі, С6+ | кисень, О2 | азот, N2 | діоксид вуглецю, CО2 |  | Теплота згоряння нижча |  |  | Теплота згоряння вища |  |  | Число Воббе вище
[14 empty] | ккал/м3 | МДж/м3 | кВт⋅год/м3 | ккал/м3 | МДж/м3 | кВт⋅год/м3 | ккал/м3 | МДж/м3 | кВт⋅год/м3
1 | [13 empty] | 8206.0764 | 34.3572 | 9.5437 | 9094.8697 | 38.0784 | 10.5773 | 11922 | 49.913 | 13.8647
2 | 95.9674 | 2.1653 | 0.6883 | 0.1132 | 0.1129 | 0.0007 | 0.0246 | 0.0183 | 0.0034 | 0.0044 | 0.7153 | 0.1862 | 0.6998 | 8186.3477 | 34.2746 | 9.5207 | 9073.5885 | 37.9893 | 10.5526 | 11903 | 49.8374 | 13.8437
3 | [13 empty] | 8186.3477 | 34.2746 | 9.5207 | 9073.5885 | 37.9893 | 10.5526 | 11903 | 49.8374 | 13.8437
4 | [13 empty] | 8186.3477 | 34.2746 | 9.5207 | 9073.5885 | 37.9893 | 10.5526 | 11903 | 49.8374 | 13.8437
5 | [13 empty] | 8186.3477 | 34.2746 | 9.5207 | 9073.5885 | 37.9893 | 10.5526 | 11903 | 49.8374 | 13.8437
6 | [13 empty] | 8186.3477 | 34.2746 | 9.5207 | 9073.5885 | 37.9893 | 10.5526 | 11903 | 49.8374 | 13.8437
7 | 96.1388 | 2.0434 | 0.6378 | 0.1021 | 0.1021 | 0.0003 | 0.0255 | 0.0188 | 0.0022 | 0.0044 | 0.7407 | 0.1839 | 0.6982 | 8166.4757 | 34.1914 | 9.4976 | 9052.2357 | 37.8999 | 10.5278 | 11889 | 49.7772 | 13.827 |  |  | ˂ 0,0001 | ˂ 0,0002 | 0
8 | [13 empty] | 8166.4757 | 34.1914 | 9.4976 | 9052.2357 | 37.8999 | 10.5278 | 11889 | 49.7772 | 13.827
9 | [13 empty] | 8166.4757 | 34.1914 | 9.4976 | 9052.2357 | 37.8999 | 10.5278 | 11889 | 49.7772 | 13.827
10 | [13 empty] | 8166.4757 | 34.1914 | 9.4976 | 9052.2357 | 37.8999 | 10.5278 | 11889 | 49.7772 | 13.827
11 | [13 empty] | 8166.4757 | 34.1914 | 9.4976 | 9052.2357 | 37.8999 | 10.5278 | 11889 | 49.7772 | 13.827
12 | [13 empty] | 8166.4757 | 34.1914 | 9.4976 | 9052.2357 | 37.8999 | 10.5278 | 11889 | 49.7772 | 13.827
13 | [13 empty] | 8166.4757 | 34.1914 | 9.4976 | 9052.2357 | 37.8999 | 10.5278 | 11889 | 49.7772 | 13.827
14 | [13 empty] | 8166.4757 | 34.1914 | 9.4976 | 9052.2357 | 37.8999 | 10.5278 | 11889 | 49.7772 | 13.827
15 | [13 empty] | 8166.4757 | 34.1914 | 9.4976 | 9052.2357 | 37.8999 | 10.5278 | 11889 | 49.7772 | 13.827
16 | 95.2342 | 2.4238 | 0.7101 | 0.1065 | 0.1187 | 0.0007 | 0.0501 | 0.0293 | 0.01 | 0.0048 | 0.8461 | 0.4657 | 0.7066 | 8183.386 | 34.2622 | 9.5173 | 9069.146 | 37.9707 | 10.5474 | 11841 | 49.5754 | 13.7709
17 | [13 empty] | 8183.386 | 34.2622 | 9.5173 | 9069.146 | 37.9707 | 10.5474 | 11841 | 49.5754 | 13.7709
18 | [13 empty] | 8183.386 | 34.2622 | 9.5173 | 9069.146 | 37.9707 | 10.5474 | 11841 | 49.5754 | 13.7709
19 | [13 empty] | 8183.386 | 34.2622 | 9.5173 | 9069.146 | 37.9707 | 10.5474 | 11841 | 49.5754 | 13.7709
20 | [13 empty] | 8183.386 | 34.2622 | 9.5173 | 9069.146 | 37.9707 | 10.5474 | 11841 | 49.5754 | 13.7709
21 | 96.3071 | 1.9802 | 0.6246 | 0.1025 | 0.1008 | 0.0008 | 0.0207 | 0.0158 | 0.0031 | 0.0047 | 0.6797 | 0.16 | 0.697 | 8165.9264 | 34.1891 | 9.497 | 9051.9252 | 37.8986 | 10.5274 | 11899 | 49.8206 | 13.8391
22 | [13 empty] | 8165.9264 | 34.1891 | 9.497 | 9051.9252 | 37.8986 | 10.5274 | 11899 | 49.8206 | 13.8391
23 | [13 empty] | 8165.9264 | 34.1891 | 9.497 | 9051.9252 | 37.8986 | 10.5274 | 11899 | 49.8206 | 13.8391
24 | [13 empty] | 8165.9264 | 34.1891 | 9.497 | 9051.9252 | 37.8986 | 10.5274 | 11899 | 49.8206 | 13.8391
25 | [13 empty] | 8165.9264 | 34.1891 | 9.497 | 9051.9252 | 37.8986 | 10.5274 | 11899 | 49.8206 | 13.8391
26 | [13 empty] | 8165.9264 | 34.1891 | 9.497 | 9051.9252 | 37.8986 | 10.5274 | 11899 | 49.8206 | 13.8391
27 | [13 empty] | 8165.9264 | 34.1891 | 9.497 | 9051.9252 | 37.8986 | 10.5274 | 11899 | 49.8206 | 13.8391
28 | 96.1505 | 2.0873 | 0.6531 | 0.1056 | 0.1023 | 0.0002 | 0.027 | 0.0185 | 0.0024 | 0.0044 | 0.6766 | 0.1721 | 0.6983 | 8178.1553 | 34.2403 | 9.5112 | 9064.9662 | 37.9532 | 10.5426 | 11905 | 49.8446 | 13.8457
29 | [13 empty] | 8178.1553 | 34.2403 | 9.5112 | 9064.9662 | 37.9532 | 10.5426 | 11905 | 49.8446 | 13.8457
30 | [13 empty] | 8178.1553 | 34.2403 | 9.5112 | 9064.9662 | 37.9532 | 10.5426 | 11905 | 49.8446 | 13.8457
31 | [13 empty] | 8178.1553 | 34.2403 | 9.5112 | 9064.9662 | 37.9532 | 10.5426 | 11905 | 49.8446 | 13.8457
Рівень одоризації відповідає вимогам чинних нормативних документів | [13 empty] | 8174.8114 | 34.2263 | 9.5073 | 9061.073 | 37.9369 | 10.538
Середньозважене значення теплоти згоряння:
| Начальник Волинського ЛВУМГ | [8 empty] | Цьома Ю.О. | [10 empty] | 2017-09-01
|  | Підрозділу підприємства, якому підпорядкована лабораторія | [8 empty] | прізвище | [5 empty] | підпис |  |  |  | дата
| Хімік ІІ кат. | [8 empty] | Куровська Н.І. | [10 empty] | 2017-09-01
|  | Лабораторія, де здійснювалось вимірювання газу | [8 empty] | прізвище | [5 empty] | підпис |  |  |  | дата
| Начальник дільниці ГВ і М | [8 empty] | Гладчук А.З. | [10 empty] | 2017-09-01
|  | Підрозділу, відповідального за облік газу за маршрутом | [8 empty] | прізвище | [5 empty] | підпис |  |  |  | дата

## додаток
Додаток до Паспорту фізико-хімічних показників природного газу. Маршрут №253
Область | ГРС, прямий споживач | Cередньозважене значення вищої теплоти згоряння
|  | ккал/м³ | МДж/м³ | кВт*год./м³
Маршрут №253 |  | 9061.073 | 37.9369 | 10.538
Львівська | Кам`янка-Бузька | 9061.073 | 37.9369 | 10.538
Начальник Волинського ЛВУМГ |  | Цьома Ю.О. |  |  | 2017-09-01
Підрозділу підприємства, якому підпорядкована лабораторія |  | прізвище |  | підпис | дата
Хімік ІІ кат. |  | Куровська Н.І. |  |  | 2017-09-01
Лабораторія, де здійснювалось вимірювання газу |  | прізвище |  | підпис | дата
Начальник дільниці ГВ і М |  | Гладчук А.З. |  |  | 2017-09-01
Підрозділу, відповідального за облік газу за маршрутом |  | прізвище |  | підпис | дата