## паспорт
ПАТ "УКРТРАНСГАЗ" | [5 empty] | ПАСПОРТ ФІЗИКО-ХІМІЧНИХ ПОКАЗНИКІВ ПРИРОДНОГО ГАЗУ №254 | [18 empty] | Маршрут №254
УМГ "ЛЬВІВТРАНСГАЗ" | [5 empty] | переданого Волинським ЛВУМГ та прийнятого ПАТ "Львівгаз"
Кам`янка-Бузький п/м Волинського ЛВУМГ
Вимірювальна хіміко-аналітична лабораторія
по газопроводу "Дашава-Мінськ"
Свідоцтво № РЛ 154/15 чинне до 14.12.2020 р. | [20 empty] | за період з 01.08.2017р. по 31.08.2017р.
Число місяця | Компонентний склад, % мол. | [11 empty] | Фізико-хімічні показники газу обчислені на основі компонентного складу, 101,325 кПа | [9 empty] | Температура точки роси вологи (Р = 3.92 МПа), °С | Температура точки роси вуглеводнів, °С | Масова концентрація сірководню, г/м3 | Масова концентрація меркаптанової сірки, г/м3 | Маса механічних домішок, г/м3
[13 empty] | Густина абсолютна, кг/м3,при 20 ºС, | Температура вимірювання/згоряння при 20/25°С
| метан, С1 | етан, С2 | пропан, С3 | ізо-бутан, і-С4 | н-бутан, н-С4 | нео-пентан, нео-С5 | ізо-пентан, і-С5 | н-пентан, н-С5 | гексани та вищі, С6+ | кисень, О2 | азот, N2 | діоксид вуглецю, CО2 |  | Теплота згоряння нижча |  |  | Теплота згоряння вища |  |  | Число Воббе вище
[14 empty] | ккал/м3 | МДж/м3 | кВт⋅год/м3 | ккал/м3 | МДж/м3 | кВт⋅год/м3 | ккал/м3 | МДж/м3 | кВт⋅год/м3
1 | [13 empty] | 8201.2756 | 34.3371 | 9.5381 | 9089.7823 | 38.0571 | 10.5714 | 11921 | 49.9111 | 13.8642
2 | 96.1683 | 2.0416 | 0.6536 | 0.108 | 0.1086 | 0.0002 | 0.0244 | 0.0184 | 0.0034 | 0.0046 | 0.7055 | 0.1634 | 0.6982 | 8175.0264 | 34.2272 | 9.5076 | 9061.5507 | 37.9389 | 10.5386 | 11902 | 49.8292 | 13.8414
3 | [13 empty] | 8175.0264 | 34.2272 | 9.5076 | 9061.5507 | 37.9389 | 10.5386 | 11902 | 49.8292 | 13.8414
4 | [13 empty] | 8175.0264 | 34.2272 | 9.5076 | 9061.5507 | 37.9389 | 10.5386 | 11902 | 49.8292 | 13.8414
5 | [13 empty] | 8175.0264 | 34.2272 | 9.5076 | 9061.5507 | 37.9389 | 10.5386 | 11902 | 49.8292 | 13.8414
6 | [13 empty] | 8175.0264 | 34.2272 | 9.5076 | 9061.5507 | 37.9389 | 10.5386 | 11902 | 49.8292 | 13.8414
7 | [13 empty] | 8175.0264 | 34.2272 | 9.5076 | 9061.5507 | 37.9389 | 10.5386 | 11902 | 49.8292 | 13.8414
8 | [13 empty] | 8175.0264 | 34.2272 | 9.5076 | 9061.5507 | 37.9389 | 10.5386 | 11902 | 49.8292 | 13.8414
9 | [13 empty] | 8175.0264 | 34.2272 | 9.5076 | 9061.5507 | 37.9389 | 10.5386 | 11902 | 49.8292 | 13.8414
10 | 96.4037 | 1.8827 | 0.5901 | 0.0981 | 0.0985 | 0.0001 | 0.0233 | 0.0172 | 0.0031 | 0.0044 | 0.7181 | 0.1607 | 0.6962 | 8152.0255 | 34.1309 | 9.4808 | 9036.9257 | 37.8358 | 10.5099 | 11887 | 49.7674 | 13.8243 |  |  | ˂ 0,0001 | ˂ 0,0002 | 0
11 | [13 empty] | 8152.0255 | 34.1309 | 9.4808 | 9036.9257 | 37.8358 | 10.5099 | 11887 | 49.7674 | 13.8243
12 | [13 empty] | 8152.0255 | 34.1309 | 9.4808 | 9036.9257 | 37.8358 | 10.5099 | 11887 | 49.7674 | 13.8243
13 | [13 empty] | 8152.0255 | 34.1309 | 9.4808 | 9036.9257 | 37.8358 | 10.5099 | 11887 | 49.7674 | 13.8243
14 | [13 empty] | 8152.0255 | 34.1309 | 9.4808 | 9036.9257 | 37.8358 | 10.5099 | 11887 | 49.7674 | 13.8243
15 | [13 empty] | 8152.0255 | 34.1309 | 9.4808 | 9036.9257 | 37.8358 | 10.5099 | 11887 | 49.7674 | 13.8243
16 | 96.3606 | 1.9346 | 0.6093 | 0.101 | 0.0986 | 0.0002 | 0.0397 | 0.0207 | 0.0022 | 0.0045 | 0.6887 | 0.1399 | 0.6968 | 8166.8579 | 34.193 | 9.4981 | 9052.9284 | 37.9028 | 10.5286 | 11902 | 49.8328 | 13.8424
17 | [13 empty] | 8166.8579 | 34.193 | 9.4981 | 9052.9284 | 37.9028 | 10.5286 | 11902 | 49.8328 | 13.8424
18 | [13 empty] | 8166.8579 | 34.193 | 9.4981 | 9052.9284 | 37.9028 | 10.5286 | 11902 | 49.8328 | 13.8424
19 | [13 empty] | 8166.8579 | 34.193 | 9.4981 | 9052.9284 | 37.9028 | 10.5286 | 11902 | 49.8328 | 13.8424
20 | [13 empty] | 8166.8579 | 34.193 | 9.4981 | 9052.9284 | 37.9028 | 10.5286 | 11902 | 49.8328 | 13.8424
21 | 96.3846 | 1.9466 | 0.6196 | 0.1026 | 0.101 | 0.0004 | 0.0194 | 0.0151 | 0.0026 | 0.0045 | 0.667 | 0.1366 | 0.6963 | 8165.4726 | 34.1872 | 9.4964 | 9051.5431 | 37.897 | 10.5269 | 11905 | 49.842 | 13.845
22 | [13 empty] | 8165.4726 | 34.1872 | 9.4964 | 9051.5431 | 37.897 | 10.5269 | 11905 | 49.842 | 13.845
23 | [13 empty] | 8165.4726 | 34.1872 | 9.4964 | 9051.5431 | 37.897 | 10.5269 | 11905 | 49.842 | 13.845
24 | [13 empty] | 8165.4726 | 34.1872 | 9.4964 | 9051.5431 | 37.897 | 10.5269 | 11905 | 49.842 | 13.845
25 | [13 empty] | 8165.4726 | 34.1872 | 9.4964 | 9051.5431 | 37.897 | 10.5269 | 11905 | 49.842 | 13.845
26 | [13 empty] | 8165.4726 | 34.1872 | 9.4964 | 9051.5431 | 37.897 | 10.5269 | 11905 | 49.842 | 13.845
27 | [13 empty] | 8165.4726 | 34.1872 | 9.4964 | 9051.5431 | 37.897 | 10.5269 | 11905 | 49.842 | 13.845
28 | 96.2354 | 2.0462 | 0.6453 | 0.1052 | 0.1008 | 0.0002 | 0.026 | 0.0172 | 0.0032 | 0.0046 | 0.668 | 0.1479 | 0.6976 | 8176.5789 | 34.2337 | 9.5094 | 9063.4137 | 37.9467 | 10.5408 | 11909 | 49.8616 | 13.8504
29 | [13 empty] | 8176.5789 | 34.2337 | 9.5094 | 9063.4137 | 37.9467 | 10.5408 | 11909 | 49.8616 | 13.8504
30 | [13 empty] | 8176.5789 | 34.2337 | 9.5094 | 9063.4137 | 37.9467 | 10.5408 | 11909 | 49.8616 | 13.8504
31 | [13 empty] | 8176.5789 | 34.2337 | 9.5094 | 9063.4137 | 37.9467 | 10.5408 | 11909 | 49.8616 | 13.8504
Рівень одоризації відповідає вимогам чинних нормативних документів | [13 empty] | 8168.1954 | 34.1986 | 9.4996 | 9054.3376 | 37.9087 | 10.5302
Середньозважене значення теплоти згоряння:
| Начальник Волинського ЛВУМГ | [8 empty] | Цьома Ю.О. | [10 empty] | 2017-09-01
|  | Підрозділу підприємства, якому підпорядкована лабораторія | [8 empty] | прізвище | [5 empty] | підпис |  |  |  | дата
| Хімік ІІ кат. | [8 empty] | Куровська Н.І. | [10 empty] | 2017-09-01
|  | Лабораторія, де здійснювалось вимірювання газу | [8 empty] | прізвище | [5 empty] | підпис |  |  |  | дата
| Начальник дільниці ГВ і М | [8 empty] | Гладчук А.З. | [10 empty] | 2017-09-01
|  | Підрозділу, відповідального за облік газу за маршрутом | [8 empty] | прізвище | [5 empty] | підпис |  |  |  | дата

## додаток
Додаток до Паспорту фізико-хімічних показників природного газу. Маршрут №254
Область | ГРС, прямий споживач | Cередньозважене значення вищої теплоти згоряння
|  | ккал/м³ | МДж/м³ | кВт*год./м³
Маршрут №254 |  | 9054.3376 | 37.9087 | 10.5302
Львівська | Блищиводи (Жовква) | 9054.3853 | 37.9089 | 10.5303
Львівська | Воля Жовтанецька | 9054.0987 | 37.9077 | 10.5299
Львівська | Добросин (с.Добросин) | 9053.9076 | 37.9069 | 10.5297
Львівська | Колодне | 9054.5286 | 37.9095 | 10.5304
Львівська | Новий Став | 9054.051 | 37.9075 | 10.5299
Начальник Волинського ЛВУМГ |  | Цьома Ю.О. |  |  | 2017-09-01
Підрозділу підприємства, якому підпорядкована лабораторія |  | прізвище |  | підпис | дата
Хімік ІІ кат. |  | Куровська Н.І. |  |  | 2017-09-01
Лабораторія, де здійснювалось вимірювання газу |  | прізвище |  | підпис | дата
Начальник дільниці ГВ і М |  | Гладчук А.З. |  |  | 2017-09-01
Підрозділу, відповідального за облік газу за маршрутом |  | прізвище |  | підпис | дата