## паспорт
ПАТ "УКРТРАНСГАЗ" | [5 empty] | ПАСПОРТ ФІЗИКО-ХІМІЧНИХ ПОКАЗНИКІВ ПРИРОДНОГО ГАЗУ №262 | [18 empty] | Маршрут №262
УМГ "ЛЬВІВТРАНСГАЗ" | [5 empty] | переданого Стрийським ВУПЗГ та прийнятого ПАТ "Львівгаз"
Угерське ВВР і СП
Вимірювальна хіміко-аналітична лабораторія
по газопроводу "Уренгой-Помари-Ужгород" (УПУ)
Свідоцтво № РЛ 018/13 чинне до 04.02.2018р. | [20 empty] | за період з 01.08.2017р. по 31.08.2017р.
Число місяця | Компонентний склад, % мол. | [11 empty] | Фізико-хімічні показники газу обчислені на основі компонентного складу, 101,325 кПа | [9 empty] | Температура точки роси вологи (Р = 3.92 МПа), °С | Температура точки роси вуглеводнів, °С | Масова концентрація сірководню, г/м3 | Масова концентрація меркаптанової сірки, г/м3 | Маса механічних домішок, г/м3
[13 empty] | Густина абсолютна, кг/м3,при 20 ºС, | Температура вимірювання/згоряння при 20/25°С
| метан, С1 | етан, С2 | пропан, С3 | ізо-бутан, і-С4 | н-бутан, н-С4 | нео-пентан, нео-С5 | ізо-пентан, і-С5 | н-пентан, н-С5 | гексани та вищі, С6+ | кисень, О2 | азот, N2 | діоксид вуглецю, CО2 |  | Теплота згоряння нижча |  |  | Теплота згоряння вища |  |  | Число Воббе вище
[14 empty] | ккал/м3 | МДж/м3 | кВт⋅год/м3 | ккал/м3 | МДж/м3 | кВт⋅год/м3 | ккал/м3 | МДж/м3 | кВт⋅год/м3
1 | [13 empty] | 8221.0759 | 34.42 | 9.5611 | 9152.5749 | 38.32 | 10.6444 | 11964 | 50.09 | 13.9139
2 | [13 empty] | 8221.0759 | 34.42 | 9.5611 | 9152.5749 | 38.32 | 10.6444 | 11964 | 50.09 | 13.9139
3 | [13 empty] | 8221.0759 | 34.42 | 9.5611 | 9152.5749 | 38.32 | 10.6444 | 11964 | 50.09 | 13.9139
4 | [13 empty] | 8221.0759 | 34.42 | 9.5611 | 9152.5749 | 38.32 | 10.6444 | 11964 | 50.09 | 13.9139
5 | [13 empty] | 8221.0759 | 34.42 | 9.5611 | 9152.5749 | 38.32 | 10.6444 | 11964 | 50.09 | 13.9139
6 | [13 empty] | 8221.0759 | 34.42 | 9.5611 | 9152.5749 | 38.32 | 10.6444 | 11964 | 50.09 | 13.9139
7 | [13 empty] | 8221.0759 | 34.42 | 9.5611 | 9152.5749 | 38.32 | 10.6444 | 11964 | 50.09 | 13.9139
8 | [13 empty] | 8221.0759 | 34.42 | 9.5611 | 9152.5749 | 38.32 | 10.6444 | 11964 | 50.09 | 13.9139
9 | [13 empty] | 8221.0759 | 34.42 | 9.5611 | 9152.5749 | 38.32 | 10.6444 | 11964 | 50.09 | 13.9139
10 | [13 empty] | 8221.0759 | 34.42 | 9.5611 | 9152.5749 | 38.32 | 10.6444 | 11964 | 50.09 | 13.9139
11 | [13 empty] | 8221.0759 | 34.42 | 9.5611 | 9152.5749 | 38.32 | 10.6444 | 11964 | 50.09 | 13.9139
12 | [13 empty] | 8221.0759 | 34.42 | 9.5611 | 9152.5749 | 38.32 | 10.6444 | 11964 | 50.09 | 13.9139
13 | [13 empty] | 8221.0759 | 34.42 | 9.5611 | 9152.5749 | 38.32 | 10.6444 | 11964 | 50.09 | 13.9139
14 | [13 empty] | 8221.0759 | 34.42 | 9.5611 | 9152.5749 | 38.32 | 10.6444 | 11964 | 50.09 | 13.9139
15 | [13 empty] | 8221.0759 | 34.42 | 9.5611 | 9152.5749 | 38.32 | 10.6444 | 11964 | 50.09 | 13.9139
16 | [13 empty] | 8221.0759 | 34.42 | 9.5611 | 9152.5749 | 38.32 | 10.6444 | 11964 | 50.09 | 13.9139
17 | [13 empty] | 8221.0759 | 34.42 | 9.5611 | 9152.5749 | 38.32 | 10.6444 | 11964 | 50.09 | 13.9139
18 | [13 empty] | 8221.0759 | 34.42 | 9.5611 | 9152.5749 | 38.32 | 10.6444 | 11964 | 50.09 | 13.9139
19 | [13 empty] | 8221.0759 | 34.42 | 9.5611 | 9152.5749 | 38.32 | 10.6444 | 11964 | 50.09 | 13.9139
20 | [13 empty] | 8221.0759 | 34.42 | 9.5611 | 9152.5749 | 38.32 | 10.6444 | 11964 | 50.09 | 13.9139
21 | [13 empty] | 8221.0759 | 34.42 | 9.5611 | 9152.5749 | 38.32 | 10.6444 | 11964 | 50.09 | 13.9139
22 | [13 empty] | 8221.0759 | 34.42 | 9.5611 | 9152.5749 | 38.32 | 10.6444 | 11964 | 50.09 | 13.9139
23 | [13 empty] | 8221.0759 | 34.42 | 9.5611 | 9152.5749 | 38.32 | 10.6444 | 11964 | 50.09 | 13.9139
24 | [13 empty] | 8221.0759 | 34.42 | 9.5611 | 9152.5749 | 38.32 | 10.6444 | 11964 | 50.09 | 13.9139
25 | [13 empty] | 8221.0759 | 34.42 | 9.5611 | 9152.5749 | 38.32 | 10.6444 | 11964 | 50.09 | 13.9139
26 | [13 empty] | 8221.0759 | 34.42 | 9.5611 | 9152.5749 | 38.32 | 10.6444 | 11964 | 50.09 | 13.9139
27 | [13 empty] | 8221.0759 | 34.42 | 9.5611 | 9152.5749 | 38.32 | 10.6444 | 11964 | 50.09 | 13.9139
28 | [13 empty] | 8221.0759 | 34.42 | 9.5611 | 9152.5749 | 38.32 | 10.6444 | 11964 | 50.09 | 13.9139
29 | [13 empty] | 8221.0759 | 34.42 | 9.5611 | 9152.5749 | 38.32 | 10.6444 | 11964 | 50.09 | 13.9139
30 | 95.5776 | 2.4902 | 0.7848 | 0.1271 | 0.1199 | 0.0041 | 0.0222 | 0.0168 | 0.0117 | 0.0047 | 0.648 | 0.193 | 0.7032 | 8230.6297 | 34.46 | 9.5722 | 9123.9134 | 38.2 | 10.6111 | 11940 | 49.99 | 13.8861
31 | [13 empty] | 8230.6297 | 34.46 | 9.5722 | 9123.9134 | 38.2 | 10.6111 | 11940 | 49.99 | 13.8861
Рівень одоризації відповідає вимогам чинних нормативних документів | [13 empty] | 8221.3625 | 34.4212 | 9.5614 | 9151.715 | 38.3164 | 10.6434
Середньозважене значення теплоти згоряння:
| Керівник Угерського ВВР і СП | [8 empty] | Корчак Р.Б. | [10 empty] | 2017-08-31
|  | Підрозділу підприємства, якому підпорядкована лабораторія | [8 empty] | прізвище | [5 empty] | підпис |  |  |  | дата
| Завідувач ВХАЛ | [8 empty] | Садовська А.Я. | [10 empty] | 2017-08-31
|  | Лабораторія, де здійснювалось вимірювання газу | [8 empty] | прізвище | [5 empty] | підпис |  |  |  | дата
| Начальник служби ГВ і М | [8 empty] | Дурда А.Я. | [10 empty] | 2017-08-31
|  | Підрозділу, відповідального за облік газу за маршрутом | [8 empty] | прізвище | [5 empty] | підпис |  |  |  | дата

## додаток
Додаток до Паспорту фізико-хімічних показників природного газу. Маршрут №262
Область | ГРС, прямий споживач | Cередньозважене значення вищої теплоти згоряння
|  | ккал/м³ | МДж/м³ | кВт*год./м³
Маршрут №262 |  | 9151.715 | 38.3164 | 10.6434
Львівська | Славське | 9151.715 | 38.3164 | 10.6434
Керівник Угерського ВВР і СП |  | Корчак Р.Б. |  |  | .09.2017
Підрозділу підприємства, якому підпорядкована лабораторія |  | прізвище |  | підпис | дата
Завідувач ВХАЛ |  | Садовська А.Я. |  |  | .09.2017
Лабораторія, де здійснювалось вимірювання газу |  | прізвище |  | підпис | дата
Начальник служби ГВ і М |  | Дурда А.Я. |  |  | .09.2017
Підрозділу, відповідального за облік газу за маршрутом |  | прізвище |  | підпис | дата