## паспорт
ПАТ "УКРТРАНСГАЗ" | [5 empty] | ПАСПОРТ ФІЗИКО-ХІМІЧНИХ ПОКАЗНИКІВ ПРИРОДНОГО ГАЗУ №222 | [18 empty] | Маршрут №222
УМГ "ЛЬВІВТРАНСГАЗ" | [5 empty] | переданого Тернопільським ЛВУМГ та прийнятого ПАТ "Тернопільгаз", ПАТ "Тернопільміськгаз", ДП "Кременецьке УПРГ", АГНКС-2
Тернопільський п/м Тернопільське ЛВУМГ
Вимірювальна хіміко-аналітична лабораторія
по газопроводу "Київ-Захід України I, II (КЗУ-І, КЗУ-ІІ)"
Свідоцтво № РХ-1391/14 чинне до 18.12.2017 р. | [20 empty] | за період з 01.08.2017р. по 31.08.2017р.
Число місяця | Компонентний склад, % мол. | [11 empty] | Фізико-хімічні показники газу обчислені на основі компонентного складу, 101,325 кПа | [9 empty] | Температура точки роси вологи (Р = 3.92 МПа), °С | Температура точки роси вуглеводнів, °С | Масова концентрація сірководню, г/м3 | Масова концентрація меркаптанової сірки, г/м3 | Маса механічних домішок, г/м3
[13 empty] | Густина абсолютна, кг/м3,при 20 ºС, | Температура вимірювання/згоряння при 20/25°С
| метан, С1 | етан, С2 | пропан, С3 | ізо-бутан, і-С4 | н-бутан, н-С4 | нео-пентан, нео-С5 | ізо-пентан, і-С5 | н-пентан, н-С5 | гексани та вищі, С6+ | кисень, О2 | азот, N2 | діоксид вуглецю, CО2 |  | Теплота згоряння нижча |  |  | Теплота згоряння вища |  |  | Число Воббе вище
[14 empty] | ккал/м3 | МДж/м3 | кВт⋅год/м3 | ккал/м3 | МДж/м3 | кВт⋅год/м3 | ккал/м3 | МДж/м3 | кВт⋅год/м3
1 | 89.5846 | 5.0059 | 1.1912 | 0.1295 | 0.2021 | 0.0099 | 0.0603 | 0.064 | 0.0771 | 0.0144 | 1.7184 | 1.9425 | 0.7541 | 8270.9469 | 34.6288 | 9.6191 | 9159.6925 | 38.3498 | 10.6527 | 11576 | 48.4652 | 13.4626 | -3.6 | -2.4
2 | [13 empty] | 8270.9469 | 34.6288 | 9.6191 | 9159.6925 | 38.3498 | 10.6527 | 11576 | 48.4652 | 13.4626
3 | [13 empty] | 8270.9469 | 34.6288 | 9.6191 | 9159.6925 | 38.3498 | 10.6527 | 11576 | 48.4652 | 13.4626
4 | [13 empty] | 8270.9469 | 34.6288 | 9.6191 | 9159.6925 | 38.3498 | 10.6527 | 11576 | 48.4652 | 13.4626
5 | [13 empty] | 8270.9469 | 34.6288 | 9.6191 | 9159.6925 | 38.3498 | 10.6527 | 11576 | 48.4652 | 13.4626
6 | [13 empty] | 8270.9469 | 34.6288 | 9.6191 | 9159.6925 | 38.3498 | 10.6527 | 11576 | 48.4652 | 13.4626
7 | [13 empty] | 8270.9469 | 34.6288 | 9.6191 | 9159.6925 | 38.3498 | 10.6527 | 11576 | 48.4652 | 13.4626
8 | 89.5479 | 4.9919 | 1.233 | 0.1386 | 0.2182 | 0.0235 | 0.0603 | 0.067 | 0.0768 | 0.013 | 1.6987 | 1.9313 | 0.7551 | 8286.448 | 34.6937 | 9.6371 | 9176.4117 | 38.4198 | 10.6722 | 11589 | 48.5218 | 13.4783 | -3.8 | -3.3
9 | [13 empty] | 8286.448 | 34.6937 | 9.6371 | 9176.4117 | 38.4198 | 10.6722 | 11589 | 48.5218 | 13.4783
10 | [13 empty] | 8286.448 | 34.6937 | 9.6371 | 9176.4117 | 38.4198 | 10.6722 | 11589 | 48.5218 | 13.4783
11 | [13 empty] | 8286.448 | 34.6937 | 9.6371 | 9176.4117 | 38.4198 | 10.6722 | 11589 | 48.5218 | 13.4783
12 | [13 empty] | 8286.448 | 34.6937 | 9.6371 | 9176.4117 | 38.4198 | 10.6722 | 11589 | 48.5218 | 13.4783
13 | [13 empty] | 8286.448 | 34.6937 | 9.6371 | 9176.4117 | 38.4198 | 10.6722 | 11589 | 48.5218 | 13.4783
14 | [13 empty] | 8286.448 | 34.6937 | 9.6371 | 9176.4117 | 38.4198 | 10.6722 | 11589 | 48.5218 | 13.4783
15 | 89.5293 | 4.9918 | 1.2211 | 0.1374 | 0.2149 | 0.0025 | 0.0618 | 0.0677 | 0.0743 | 0.0107 | 1.7209 | 1.9676 | 0.7549 | 8274.2669 | 34.6427 | 9.623 | 9163.2035 | 38.3645 | 10.6568 | 11574 | 48.4587 | 13.4608 | -4.4 | -3.8
16 | [13 empty] | 8274.2669 | 34.6427 | 9.623 | 9163.2035 | 38.3645 | 10.6568 | 11574 | 48.4587 | 13.4608 |  |  | ≤0,0001 | ≤0,0002 | не вияв.
17 | [13 empty] | 8274.2669 | 34.6427 | 9.623 | 9163.2035 | 38.3645 | 10.6568 | 11574 | 48.4587 | 13.4608
18 | [13 empty] | 8274.2669 | 34.6427 | 9.623 | 9163.2035 | 38.3645 | 10.6568 | 11574 | 48.4587 | 13.4608
19 | [13 empty] | 8274.2669 | 34.6427 | 9.623 | 9163.2035 | 38.3645 | 10.6568 | 11574 | 48.4587 | 13.4608
20 | [13 empty] | 8274.2669 | 34.6427 | 9.623 | 9163.2035 | 38.3645 | 10.6568 | 11574 | 48.4587 | 13.4608
21 | [13 empty] | 8274.2669 | 34.6427 | 9.623 | 9163.2035 | 38.3645 | 10.6568 | 11574 | 48.4587 | 13.4608
22 | 89.6412 | 4.9122 | 1.2419 | 0.1436 | 0.2229 | 0.0059 | 0.0639 | 0.066 | 0.0825 | 0.0153 | 1.7839 | 1.8207 | 0.7539 | 8284.2745 | 34.6846 | 9.6346 | 9174.1666 | 38.4104 | 10.6696 | 11596 | 48.5493 | 13.4859
23 | [13 empty] | 8284.2745 | 34.6846 | 9.6346 | 9174.1666 | 38.4104 | 10.6696 | 11596 | 48.5493 | 13.4859
24 | [13 empty] | 8284.2745 | 34.6846 | 9.6346 | 9174.1666 | 38.4104 | 10.6696 | 11596 | 48.5493 | 13.4859
25 | [13 empty] | 8284.2745 | 34.6846 | 9.6346 | 9174.1666 | 38.4104 | 10.6696 | 11596 | 48.5493 | 13.4859
26 | [13 empty] | 8284.2745 | 34.6846 | 9.6346 | 9174.1666 | 38.4104 | 10.6696 | 11596 | 48.5493 | 13.4859
27 | [13 empty] | 8284.2745 | 34.6846 | 9.6346 | 9174.1666 | 38.4104 | 10.6696 | 11596 | 48.5493 | 13.4859
28 | [13 empty] | 8284.2745 | 34.6846 | 9.6346 | 9174.1666 | 38.4104 | 10.6696 | 11596 | 48.5493 | 13.4859
29 | 89.6141 | 5.0157 | 1.2013 | 0.1321 | 0.2014 | 0.0213 | 0.0582 | 0.0614 | 0.057 | 0.0092 | 1.693 | 1.9352 | 0.7537 | 8271.6157 | 34.6316 | 9.6199 | 9160.5285 | 38.3533 | 10.6537 | 11580 | 48.4847 | 13.468
30 | [13 empty] | 8271.6157 | 34.6316 | 9.6199 | 9160.5285 | 38.3533 | 10.6537 | 11580 | 48.4847 | 13.468
31 | [13 empty] | 8271.6157 | 34.6316 | 9.6199 | 9160.5285 | 38.3533 | 10.6537 | 11580 | 48.4847 | 13.468
Рівень одоризації відповідає вимогам чинних нормативних документів | [13 empty] | 8278.4705 | 34.6603 | 9.6279 | 9167.8133 | 38.3838 | 10.6622
Середньозважене значення теплоти згоряння:
| Головний інженер Тернопільського ЛВУМГ | [8 empty] | Тарапата Я.І. | [10 empty] | .09.2017
|  | Підрозділу підприємства, якому підпорядкована лабораторія | [8 empty] | прізвище | [5 empty] | підпис |  |  |  | дата
| Хімік ІІ кат. | [8 empty] | Снігур О.Б. | [10 empty] | .09.2017
|  | Лабораторія, де здійснювалось вимірювання газу | [8 empty] | прізвище | [5 empty] | підпис |  |  |  | дата
| Начальник служби ГВ і М | [8 empty] | Лукавий Р.М. | [10 empty] | .09.2017
|  | Підрозділу, відповідального за облік газу за маршрутом | [8 empty] | прізвище | [5 empty] | підпис |  |  |  | дата

## додаток
Додаток до Паспорту фізико-хімічних показників природного газу. Маршрут №222
Область | ГРС, прямий споживач | Cередньозважене значення вищої теплоти згоряння
|  | ккал/м³ | МДж/м³ | кВт*год./м³
Маршрут №222 |  | 9167.8133 | 38.3838 | 10.6622
Тернопільська | АГНКС Тернопіль ІІ | 9167.3356 | 38.3818 | 10.6616
Тернопільська | Августівка | 9167.861 | 38.384 | 10.6622
Тернопільська | Бережани | 9167.6699 | 38.3832 | 10.662
Тернопільська | В.Ходачків | 9167.6222 | 38.383 | 10.6619
Тернопільська | Денисів 1, лінія на с. Денисів | 9168.1476 | 38.3852 | 10.6626
Тернопільська | Денисів 2, лінія на с. Зарваниця | 9167.7655 | 38.3836 | 10.6621
Тернопільська | Жуків | 9167.9804 | 38.3845 | 10.6624
Тернопільська | Заруддя | 9167.8133 | 38.3838 | 10.6622
Тернопільська | Збараж (Збаразький ЦЗ с.Луки) | 9168.1476 | 38.3852 | 10.6626
Тернопільська | Збараж (м.Збараж) | 9167.7416 | 38.3835 | 10.6621
Тернопільська | Зборів | 9167.5266 | 38.3826 | 10.6618
Тернопільська | Козівка | 9167.7177 | 38.3834 | 10.6621
Тернопільська | Козлів | 9167.7655 | 38.3836 | 10.6621
Тернопільська | Козова | 9168.076 | 38.3849 | 10.6625
Тернопільська | Красівка (ПТФ) | 9167.7894 | 38.3837 | 10.6621
Тернопільська | Криве | 9167.8133 | 38.3838 | 10.6622
Тернопільська | Озерна | 9167.7416 | 38.3835 | 10.6621
Тернопільська | Острів (Терн.м`ясокомб.) | 9167.3356 | 38.3818 | 10.6616
Тернопільська | Острів (с.Острів) | 9167.6222 | 38.383 | 10.6619
Тернопільська | Підволочиськ | 9167.6699 | 38.3832 | 10.662
Тернопільська | Підгайці | 9167.9804 | 38.3845 | 10.6624
Тернопільська | Почаїв | 9167.861 | 38.384 | 10.6622
Тернопільська | Почаїв (Кременецькому ВРТП на Лідихів) | 9167.5744 | 38.3828 | 10.6619
Тернопільська | Саранчуки | 9167.8371 | 38.3839 | 10.6622
Тернопільська | Скалат | 9168.2671 | 38.3857 | 10.6627
Тернопільська | Сороцьке | 9167.9088 | 38.3842 | 10.6623
Тернопільська | Стриївка | 9167.6699 | 38.3832 | 10.662
Тернопільська | Теребовля (Спиртз-д Кобиловолоки) | 9168.0282 | 38.3847 | 10.6624
Тернопільська | Теребовля (м.Теребовля) | 9167.6461 | 38.3831 | 10.662
Тернопільська | Тернопіль (300) | 9161.0061 | 38.3553 | 10.6543
Головний інженер Тернопільського ЛВУМГ |  | Тарапата Я.І. |  |  | .09.2017
Підрозділу підприємства, якому підпорядкована лабораторія |  | прізвище |  | підпис | дата
Хімік ІІ кат. |  | Снігур О.Б. |  |  | .09.2017
Лабораторія, де здійснювалось вимірювання газу |  | прізвище |  | підпис | дата
Начальник служби ГВ і М |  | Лукавий Р.М. |  |  | .09.2017
Підрозділу, відповідального за облік газу за маршрутом |  | прізвище |  | підпис | дата