## паспорт
ПАТ "УКРТРАНСГАЗ" | [5 empty] | ПАСПОРТ ФІЗИКО-ХІМІЧНИХ ПОКАЗНИКІВ ПРИРОДНОГО ГАЗУ №400 | [18 empty] | Маршрут №400
УМГ "ПРИКАРПАТТРАНСГАЗ" | [5 empty] | переданого Богородчанським ЛВУМГ та прийнятого ПАТ "Івано-Франківськгаз", ПАТ "Тернопільгаз", ДП "Укравтогаз", ДП "Укрспирт", філією "Агрогаз"
Богородчанське ЛВУМГ
Вимірювальна хіміко-аналітична лабораторія
по газопроводу "Союз"
Свідоцтво № ІФ 760 чинне до 12.06.2019р. | [20 empty] | за період з 01.08.2017р. по 31.08.2017р.
Число місяця | Компонентний склад, % мол. | [11 empty] | Фізико-хімічні показники газу обчислені на основі компонентного складу, 101,325 кПа | [9 empty] | Температура точки роси вологи (Р = 3.92 МПа), °С | Температура точки роси вуглеводнів, °С | Масова концентрація сірководню, г/м3 | Масова концентрація меркаптанової сірки, г/м3 | Маса механічних домішок, г/м3
[13 empty] | Густина абсолютна, кг/м3,при 20 ºС, | Температура вимірювання/згоряння при 20/25°С
| метан, С1 | етан, С2 | пропан, С3 | ізо-бутан, і-С4 | н-бутан, н-С4 | нео-пентан, нео-С5 | ізо-пентан, і-С5 | н-пентан, н-С5 | гексани та вищі, С6+ | кисень, О2 | азот, N2 | діоксид вуглецю, CО2 |  | Теплота згоряння нижча |  |  | Теплота згоряння вища |  |  | Число Воббе вище
[14 empty] | ккал/м3 | МДж/м3 | кВт⋅год/м3 | ккал/м3 | МДж/м3 | кВт⋅год/м3 | ккал/м3 | МДж/м3 | кВт⋅год/м3
1 | [13 empty] | 8219.9533 | 34.4153 | 9.5598 | 9109.7737 | 38.1408 | 10.5947 | 11931 | 49.9515 | 13.8754 | -17.1
2 | 95.8681 | 2.2513 | 0.7239 | 0.1163 | 0.1149 | 0.0009 | 0.0208 | 0.0147 | 0.0055 | 0.0037 | 0.7094 | 0.1705 | 0.7005 | 8197.7406 | 34.3223 | 9.534 | 9085.8413 | 38.0406 | 10.5668 | 11914 | 49.8803 | 13.8556 | -16.3 | -11.2
3 | [13 empty] | 8197.7406 | 34.3223 | 9.534 | 9085.8413 | 38.0406 | 10.5668 | 11914 | 49.8803 | 13.8556 | -16.8
4 | [13 empty] | 8197.7406 | 34.3223 | 9.534 | 9085.8413 | 38.0406 | 10.5668 | 11914 | 49.8803 | 13.8556 | -15.9
5 | [13 empty] | 8197.7406 | 34.3223 | 9.534 | 9085.8413 | 38.0406 | 10.5668 | 11914 | 49.8803 | 13.8556
6 | [13 empty] | 8197.7406 | 34.3223 | 9.534 | 9085.8413 | 38.0406 | 10.5668 | 11914 | 49.8803 | 13.8556
7 | [13 empty] | 8197.7406 | 34.3223 | 9.534 | 9085.8413 | 38.0406 | 10.5668 | 11914 | 49.8803 | 13.8556 | -16
8 | [13 empty] | 8197.7406 | 34.3223 | 9.534 | 9085.8413 | 38.0406 | 10.5668 | 11914 | 49.8803 | 13.8556 | -16.3
9 | 96.0229 | 2.1208 | 0.6663 | 0.1097 | 0.1092 | 0.0009 | 0.0206 | 0.0143 | 0.0077 | 0.0036 | 0.7515 | 0.1725 | 0.6992 | 8177.2238 | 34.2364 | 9.5101 | 9063.7481 | 37.9481 | 10.5411 | 11896 | 49.8077 | 13.8355 | -16.2 | -11
10 | [13 empty] | 8177.2238 | 34.2364 | 9.5101 | 9063.7481 | 37.9481 | 10.5411 | 11896 | 49.8077 | 13.8355 | -16.5
11 | [13 empty] | 8177.2238 | 34.2364 | 9.5101 | 9063.7481 | 37.9481 | 10.5411 | 11896 | 49.8077 | 13.8355 | -17.6
12 | [13 empty] | 8177.2238 | 34.2364 | 9.5101 | 9063.7481 | 37.9481 | 10.5411 | 11896 | 49.8077 | 13.8355
13 | [13 empty] | 8177.2238 | 34.2364 | 9.5101 | 9063.7481 | 37.9481 | 10.5411 | 11896 | 49.8077 | 13.8355
14 | [13 empty] | 8177.2238 | 34.2364 | 9.5101 | 9063.7481 | 37.9481 | 10.5411 | 11896 | 49.8077 | 13.8355 | -16.3
15 | [13 empty] | 8177.2238 | 34.2364 | 9.5101 | 9063.7481 | 37.9481 | 10.5411 | 11896 | 49.8077 | 13.8355 | -17.1
16 | 96.1096 | 2.0897 | 0.6609 | 0.1071 | 0.1062 | 0.0006 | 0.0195 | 0.0136 | 0.0066 | 0.0038 | 0.7297 | 0.1527 | 0.6984 | 8175.9579 | 34.2311 | 9.5086 | 9062.53 | 37.943 | 10.5397 | 11901 | 49.8284 | 13.8412 | -17.4 | -11.5
17 | [13 empty] | 8175.9579 | 34.2311 | 9.5086 | 9062.53 | 37.943 | 10.5397 | 11901 | 49.8284 | 13.8412 | -17
18 | [13 empty] | 8175.9579 | 34.2311 | 9.5086 | 9062.53 | 37.943 | 10.5397 | 11901 | 49.8284 | 13.8412 | -16.5
19 | [13 empty] | 8175.9579 | 34.2311 | 9.5086 | 9062.53 | 37.943 | 10.5397 | 11901 | 49.8284 | 13.8412 | -16
20 | [13 empty] | 8175.9579 | 34.2311 | 9.5086 | 9062.53 | 37.943 | 10.5397 | 11901 | 49.8284 | 13.8412
21 | [13 empty] | 8175.9579 | 34.2311 | 9.5086 | 9062.53 | 37.943 | 10.5397 | 11901 | 49.8284 | 13.8412 | -16.2
22 | [13 empty] | 8175.9579 | 34.2311 | 9.5086 | 9062.53 | 37.943 | 10.5397 | 11901 | 49.8284 | 13.8412 | -16
23 | 96.1752 | 2.0737 | 0.6615 | 0.1078 | 0.1051 | 0.0014 | 0.0195 | 0.0135 | 0.0066 | 0.0042 | 0.6839 | 0.1476 | 0.698 | 8179.2062 | 34.2447 | 9.5124 | 9066.1604 | 37.9582 | 10.5439 | 11909 | 49.8612 | 13.8503 | -16.3 | -11.8
24 | [13 empty] | 8179.2062 | 34.2447 | 9.5124 | 9066.1604 | 37.9582 | 10.5439 | 11909 | 49.8612 | 13.8503
25 | [13 empty] | 8179.2062 | 34.2447 | 9.5124 | 9066.1604 | 37.9582 | 10.5439 | 11909 | 49.8612 | 13.8503
26 | [13 empty] | 8179.2062 | 34.2447 | 9.5124 | 9066.1604 | 37.9582 | 10.5439 | 11909 | 49.8612 | 13.8503
27 | [13 empty] | 8179.2062 | 34.2447 | 9.5124 | 9066.1604 | 37.9582 | 10.5439 | 11909 | 49.8612 | 13.8503
28 | [13 empty] | 8179.2062 | 34.2447 | 9.5124 | 9066.1604 | 37.9582 | 10.5439 | 11909 | 49.8612 | 13.8503 | -17.5
29 | [13 empty] | 8179.2062 | 34.2447 | 9.5124 | 9066.1604 | 37.9582 | 10.5439 | 11909 | 49.8612 | 13.8503 | -17.8
30 | 95.957 | 2.2297 | 0.7016 | 0.1119 | 0.1076 | 0.0011 | 0.0194 | 0.0135 | 0.0065 | 0.0033 | 0.6806 | 0.1678 | 0.6997 | 8193.7758 | 34.3057 | 9.5294 | 9081.7093 | 38.0233 | 10.562 | 11915 | 49.8858 | 13.8572 | -18.2 | -12.5 | 0,000216 | 0.000296 | 0,000
31 | [13 empty] | 8193.7758 | 34.3057 | 9.5294 | 9081.7093 | 38.0233 | 10.562 | 11915 | 49.8858 | 13.8572 | -18
Рівень одоризації відповідає вимогам чинних нормативних документів | [13 empty] | 8183.2666 | 34.2617 | 9.5171 | 9070.388 | 37.9759 | 10.5489
Середньозважене значення теплоти згоряння:
| Головний інженер Богородчанського ЛВУМГ | [8 empty] | Опацький В.І. | [10 empty] | 2017-09-01
|  | Підрозділу підприємства, якому підпорядкована лабораторія | [8 empty] | прізвище | [5 empty] | підпис |  |  |  | дата
| Хімік І кат. ВХАЛ | [8 empty] | Сапіжак Н.М. | [10 empty] | 2017-09-01
|  | Лабораторія, де здійснювалось вимірювання газу | [8 empty] | прізвище | [5 empty] | підпис |  |  |  | дата
| В.о. начальника служби ГВ і М | [8 empty] | Міщук П.С. | [10 empty] | 2017-09-01
|  | Підрозділу, відповідального за облік газу за маршрутом | [8 empty] | прізвище | [5 empty] | підпис |  |  |  | дата

## додаток
Додаток до Паспорту фізико-хімічних показників природного газу. Маршрут №400
Область | ГРС, прямий споживач | Cередньозважене значення вищої теплоти згоряння
|  | ккал/м³ | МДж/м³ | кВт*год./м³
Маршрут №400 |  | 9070.388 | 37.9759 | 10.5489
Івано-Франківська | ГРС КС-21 "Тепличне госп." | 9067.9996 | 37.9659 | 10.5461
Івано-Франківська | ГРС с.Братищів | 9071.3912 | 37.9801 | 10.55
Івано-Франківська | ГРС с.Осмолода | 9072.3943 | 37.9843 | 10.5512
Івано-Франківська | ГРС с.Ясень | 9071.2479 | 37.9795 | 10.5499
Тернопільська | ГРС Задарів | 9071.4151 | 37.9802 | 10.5501
Тернопільська | ГРС Золотий Потік | 9071.3673 | 37.98 | 10.55
Тернопільська | ГРС Палашівка | 9071.2717 | 37.9796 | 10.5499
Тернопільська | ГРС м.Бучач | 9070.9612 | 37.9783 | 10.5495
Тернопільська | ГРС м.Монастириськ | 9068.1906 | 37.9667 | 10.5463
Тернопільська | ГРС м.Чортків (місто) | 9073.3975 | 37.9885 | 10.5524
Тернопільська | ГРС м.Чортків (цукр.з-д) | 9070.603 | 37.9768 | 10.5491
Тернопільська | ГРС с.Білобожниця | 9071.2717 | 37.9796 | 10.5499
Тернопільська | ГРС с.Бариш | 9071.3195 | 37.9798 | 10.5499
Тернопільська | ГРС с.Джурин | 9070.4358 | 37.9761 | 10.5489
Тернопільська | ГРС с.Коропець | 9071.1762 | 37.9792 | 10.5498
Тернопільська | ГРС с.Передмістя | 9071.3912 | 37.9801 | 10.55
Тернопільська | ГРС с.Шульганівка (Марилівский спиртзавод) | 9070.5313 | 37.9765 | 10.549
Тернопільська | ГРС с.Шульганівка (Тернопільгаз) | 9070.4358 | 37.9761 | 10.5489
Головний інженер Богородчанського ЛВУМГ |  | Опацький В.І. |  |  | 2017-09-01
Підрозділу підприємства, якому підпорядкована лабораторія |  | прізвище |  | підпис | дата
Хімік І кат. ВХАЛ |  | Сапіжак Н.М. |  |  | 2017-09-01
Лабораторія, де здійснювалось вимірювання газу |  | прізвище |  | підпис | дата
В.о. начальник служби ГВ і М |  | Міщук П.С. |  |  | 2017-09-01
Підрозділу, відповідального за облік газу за маршрутом |  | прізвище |  | підпис | дата