## паспорт
ПАТ "УКРТРАНСГАЗ" | [5 empty] | ПАСПОРТ ФІЗИКО-ХІМІЧНИХ ПОКАЗНИКІВ ПРИРОДНОГО ГАЗУ №800 | [18 empty] | Маршрут №800
УМГ "ЧЕРКАСИТРАНСГАЗ" | [5 empty] | переданого Барським ЛВУМГ та прийнятого ПАТ "Тернопільгаз", ПАТ "Хмельницькгаз"
Гусятинський п/м Барське ЛВУМГ
Вимірювальна хіміко-аналітична лабораторія
по газопроводу "Союз"
Свідоцтво № РХ-1274/13 від 07.06.13р. чинне до 06.06.18 р. | [20 empty] | за період з 01.08.2017р. по 31.08.2017р.
Число місяця | Компонентний склад, % мол. | [11 empty] | Фізико-хімічні показники газу обчислені на основі компонентного складу, 101,325 кПа | [9 empty] | Температура точки роси вологи (Р = 3.92 МПа), °С | Температура точки роси вуглеводнів, °С | Масова концентрація сірководню, г/м3 | Масова концентрація меркаптанової сірки, г/м3 | Маса механічних домішок, г/м3
[13 empty] | Густина абсолютна, кг/м3,при 20 ºС, | Температура вимірювання/згоряння при 20/25°С
| метан, С1 | етан, С2 | пропан, С3 | ізо-бутан, і-С4 | н-бутан, н-С4 | нео-пентан, нео-С5 | ізо-пентан, і-С5 | н-пентан, н-С5 | гексани та вищі, С6+ | кисень, О2 | азот, N2 | діоксид вуглецю, CО2 |  | Теплота згоряння нижча |  |  | Теплота згоряння вища |  |  | Число Воббе вище
[14 empty] | ккал/м3 | МДж/м3 | кВт⋅год/м3 | ккал/м3 | МДж/м3 | кВт⋅год/м3 | ккал/м3 | МДж/м3 | кВт⋅год/м3
1 | 95.6134 | 2.2215 | 0.7078 | 0.1139 | 0.1119 | 0.0014 | 0.0219 | 0.0157 | 0.0129 | 0.0067 | 0.9978 | 0.1751 | 0.7019 | 8173.3067 | 34.22 | 9.5056 | 9061.8134 | 37.94 | 10.5389 | 11871 | 49.7 | 13.8056 | -18.9 | 0
2 | 95.7681 | 2.1713 | 0.6814 | 0.1097 | 0.108 | 0.0015 | 0.0216 | 0.0154 | 0.0126 | 0.0068 | 0.9269 | 0.1767 | 0.7008 | 8170.9182 | 34.21 | 9.5028 | 9059.425 | 37.93 | 10.5361 | 11878 | 49.73 | 13.8139 | -18.5 | 0
3 | 95.9139 | 2.1674 | 0.6875 | 0.1103 | 0.1087 | 0.0014 | 0.0214 | 0.0154 | 0.013 | 0.0068 | 0.7793 | 0.1749 | 0.7001 | 8182.8605 | 34.26 | 9.5167 | 9073.7557 | 37.99 | 10.5528 | 11902 | 49.83 | 13.8417 | -18.4 | 0
4 | 96.0138 | 2.1012 | 0.6545 | 0.105 | 0.1029 | 0.0014 | 0.0204 | 0.0146 | 0.0116 | 0.0069 | 0.8 | 0.1677 | 0.699 | 8170.9182 | 34.21 | 9.5028 | 9059.425 | 37.93 | 10.5361 | 11892 | 49.79 | 13.8306 | -18 | 0
5 | [13 empty] | 8170.9182 | 34.21 | 9.5028 | 9059.425 | 37.93 | 10.5361 | 11892 | 49.79 | 13.8306
6 | [13 empty] | 8170.9182 | 34.21 | 9.5028 | 9059.425 | 37.93 | 10.5361 | 11892 | 49.79 | 13.8306
7 | 96.4186 | 2.1171 | 0.6605 | 0.1063 | 0.105 | 0.0015 | 0.0205 | 0.0149 | 0.0122 | 0.0074 | 0.3639 | 0.1721 | 0.6972 | 8206.7451 | 34.36 | 9.5444 | 9102.4172 | 38.11 | 10.5861 | 11964 | 50.09 | 13.9139 | -17.6 | 0
8 | 96.095 | 2.1201 | 0.6537 | 0.1059 | 0.105 | 0.0015 | 0.0209 | 0.0147 | 0.0122 | 0.0076 | 0.6895 | 0.1739 | 0.6988 | 8180.4721 | 34.25 | 9.5139 | 9071.3673 | 37.98 | 10.55 | 11911 | 49.87 | 13.8528 | -17.8 | 0
9 | 96.2146 | 2.1056 | 0.6507 | 0.1039 | 0.1032 | 0.0014 | 0.0207 | 0.015 | 0.0124 | 0.0076 | 0.5925 | 0.1724 | 0.6981 | 8187.6375 | 34.28 | 9.5222 | 9078.5327 | 38.01 | 10.5583 | 11926 | 49.93 | 13.8694 | -18.2 | 0
10 | 96.2146 | 2.1056 | 0.6507 | 0.1039 | 0.1032 | 0.0014 | 0.0207 | 0.015 | 0.0124 | 0.0076 | 0.5925 | 0.1724 | 0.6981 | 8187.6375 | 34.28 | 9.5222 | 9078.5327 | 38.01 | 10.5583 | 11926 | 49.93 | 13.8694 | -18.5 | 0
11 | 96.0208 | 2.1506 | 0.6502 | 0.1036 | 0.1032 | 0.0014 | 0.0204 | 0.015 | 0.0121 | 0.0075 | 0.7407 | 0.1745 | 0.6991 | 8178.0836 | 34.24 | 9.5111 | 9068.9788 | 37.97 | 10.5472 | 11902 | 49.83 | 13.8417 | -18.3 | 0
12 | [13 empty] | 8178.0836 | 34.24 | 9.5111 | 9068.9788 | 37.97 | 10.5472 | 11902 | 49.83 | 13.8417
13 | [13 empty] | 8178.0836 | 34.24 | 9.5111 | 9068.9788 | 37.97 | 10.5472 | 11902 | 49.83 | 13.8417
14 | 96.2083 | 2.0452 | 0.6425 | 0.1028 | 0.1006 | 0.0014 | 0.0197 | 0.0138 | 0.0115 | 0.0071 | 0.6981 | 0.149 | 0.6977 | 8173.3067 | 34.22 | 9.5056 | 9064.2019 | 37.95 | 10.5417 | 11909 | 49.86 | 13.85 | -17.9 | 0
15 | 95.9944 | 2.1878 | 0.6872 | 0.1098 | 0.1064 | 0.0014 | 0.0201 | 0.014 | 0.0113 | 0.0068 | 0.7057 | 0.1551 | 0.6994 | 8190.0259 | 34.29 | 9.525 | 9080.9211 | 38.02 | 10.5611 | 11918 | 49.9 | 13.8611 | -17.7 | 0
16 | 96.3641 | 1.9129 | 0.6006 | 0.098 | 0.0953 | 0.0014 | 0.0182 | 0.0127 | 0.0107 | 0.0072 | 0.7358 | 0.1431 | 0.6963 | 8154.199 | 34.14 | 9.4833 | 9045.0942 | 37.87 | 10.5194 | 11895 | 49.8 | 13.8333 | -18.2 | 0
17 | 96.1182 | 2.0777 | 0.6699 | 0.1109 | 0.107 | 0.0014 | 0.0207 | 0.0146 | 0.0121 | 0.0069 | 0.7087 | 0.1519 | 0.6986 | 8180.4721 | 34.25 | 9.5139 | 9073.7557 | 37.99 | 10.5528 | 11914 | 49.88 | 13.8556 | -17.8 | 0
18 | 96.1554 | 2.0737 | 0.6596 | 0.107 | 0.1038 | 0.0015 | 0.02 | 0.014 | 0.0119 | 0.0068 | 0.701 | 0.1453 | 0.6982 | 8180.4721 | 34.25 | 9.5139 | 9071.3673 | 37.98 | 10.55 | 11914 | 49.88 | 13.8556 | -17.5 | 0
19 | 96.1765 | 2.0728 | 0.6517 | 0.105 | 0.1021 | 0.0014 | 0.0192 | 0.0137 | 0.0112 | 0.0066 | 0.6935 | 0.1463 | 0.698 | 8201.9682 | 34.34 | 9.5389 | 9068.9788 | 37.97 | 10.5472 | 11914 | 49.88 | 13.8556 | -17.5 | 0
20 | [13 empty] | 8201.9682 | 34.34 | 9.5389 | 9068.9788 | 37.97 | 10.5472 | 11914 | 49.88 | 13.8556
21 | 96.1511 | 2.1055 | 0.671 | 0.1087 | 0.1054 | 0.0014 | 0.0202 | 0.0143 | 0.0114 | 0.0068 | 0.6545 | 0.1497 | 0.6984 | 8187.6375 | 34.28 | 9.5222 | 9078.5327 | 38.01 | 10.5583 | 11923 | 49.92 | 13.8667 | -17.9 | 0
22 | 96.0387 | 2.1949 | 0.6966 | 0.1126 | 0.1092 | 0.0015 | 0.0213 | 0.0153 | 0.013 | 0.0065 | 0.6374 | 0.153 | 0.6994 | 8199.5797 | 34.33 | 9.5361 | 9092.8634 | 38.07 | 10.575 | 11930 | 49.95 | 13.875 | -17.6 | 0
23 | 96.0237 | 2.1962 | 0.6936 | 0.1106 | 0.106 | 0.0014 | 0.0203 | 0.0144 | 0.0118 | 0.0064 | 0.6574 | 0.1582 | 0.6994 | 8194.8028 | 34.31 | 9.5306 | 9088.0865 | 38.05 | 10.5694 | 11926 | 49.93 | 13.8694 | -17.9 | 0
24 | [13 empty] | 8194.8028 | 34.31 | 9.5306 | 9088.0865 | 38.05 | 10.5694 | 11926 | 49.93 | 13.8694
25 | [13 empty] | 8194.8028 | 34.31 | 9.5306 | 9088.0865 | 38.05 | 10.5694 | 11926 | 49.93 | 13.8694
26 | [13 empty] | 8194.8028 | 34.31 | 9.5306 | 9088.0865 | 38.05 | 10.5694 | 11926 | 49.93 | 13.8694
27 | [13 empty] | 8194.8028 | 34.31 | 9.5306 | 9088.0865 | 38.05 | 10.5694 | 11926 | 49.93 | 13.8694
28 | 96.0648 | 2.1924 | 0.6895 | 0.1085 | 0.1037 | 0.0014 | 0.0196 | 0.0137 | 0.0115 | 0.0051 | 0.6285 | 0.1613 | 0.6991 | 8194.8028 | 34.31 | 9.5306 | 9088.0865 | 38.05 | 10.5694 | 11928 | 49.94 | 13.8722 | -18.4 | 0
29 | 96.1736 | 2.0992 | 0.6573 | 0.1025 | 0.0984 | 0.0014 | 0.0181 | 0.0125 | 0.0103 | 0.0057 | 0.6761 | 0.1449 | 0.6979 | 8180.4721 | 34.25 | 9.5139 | 9071.3673 | 37.98 | 10.55 | 11916 | 49.89 | 13.8583 | -18.2 | 0 | 0 | 0 | 0
30 | 95.7738 | 2.3753 | 0.7499 | 0.1173 | 0.113 | 0.0015 | 0.0208 | 0.0144 | 0.0117 | 0.0055 | 0.6484 | 0.1684 | 0.7014 | 8216.299 | 34.4 | 9.5556 | 9109.5826 | 38.14 | 10.5944 | 11938 | 49.98 | 13.8833 | -18.8 | 0
31 | 95.7614 | 2.3817 | 0.7532 | 0.1181 | 0.1139 | 0.0015 | 0.0207 | 0.0146 | 0.012 | 0.0053 | 0.6453 | 0.1723 | 0.7016 | 8216.299 | 34.4 | 9.5556 | 9111.9711 | 38.15 | 10.5972 | 11938 | 49.98 | 13.8833 | -18.6 | 0
Рівень одоризації відповідає вимогам чинних нормативних документів | [13 empty] | 8186.0611 | 34.2734 | 9.5204 | 9075.8576 | 37.9988 | 10.5552
Середньозважене значення теплоти згоряння:
| Начальник Гусятинської ГКС | [8 empty] | Ільницький Р.О. | [10 empty] | 2017-09-01
|  | Підрозділу підприємства, якому підпорядкована лабораторія | [8 empty] | прізвище | [5 empty] | підпис |  |  |  | дата
| Начальник ВХАЛ Гусятинського п/м | [8 empty] | Тарапата О.І. | [10 empty] | 2017-09-01
|  | Лабораторія, де здійснювалось вимірювання газу | [8 empty] | прізвище | [5 empty] | підпис |  |  |  | дата

## додаток
Додаток до Паспорту фізико-хімічних показників природного газу. Маршрут №800
Область | ГРС, прямий споживач | Cередньозважене значення вищої теплоти згоряння
|  | ккал/м³ | МДж/м³ | кВт*год./м³
Маршрут №800 |  | 9075.8576 | 37.9988 | 10.5552
Тернопільська | Гусятин (Суходіл) С | 9075.8337 | 37.9987 | 10.5552
Хмельницька | Винківці С | 9075.8815 | 37.9989 | 10.5553
Хмельницька | Дашківці С | 9075.8815 | 37.9989 | 10.5553
Хмельницька | Деражня С | 9075.4993 | 37.9973 | 10.5548
Хмельницька | Лісоводи С | 9075.2366 | 37.9962 | 10.5545
Хмельницька | Левада С | 9076.1442 | 38 | 10.5556
Хмельницька | Н.Ушиця УПУ | 9075.8815 | 37.9989 | 10.5553
Хмельницька | Чемерівці С | 9076.8369 | 38.0029 | 10.5564
Начальник Гусятинської ГКС |  | Ільницький Р.О.
Підрозділу підприємства, якому підпорядкована лабораторія |  | прізвище |  | підпис
Начальник ВХАЛ Гусятинського п/м |  | Тарапата О.І.
Лабораторія, де здійснювалось вимірювання газу |  | прізвище |  | підпис