## паспорт
ПАТ "УКРТРАНСГАЗ" | [5 empty] | ПАСПОРТ ФІЗИКО-ХІМІЧНИХ ПОКАЗНИКІВ ПРИРОДНОГО ГАЗУ №137
УМГ "КИЇВТРАНСГАЗ" | [5 empty] | переданого Диканським ЛВУМГ та прийнятого ПАТ "Харківгаз"
Решетилівський п/м Диканське ЛВУМГ | [11 empty] | Маршрут №137
Вимірювальна хіміко-аналітична лабораторія
Газопровід - підвід УКПГ Ланна по газопроводу "ЄФРЕМІВКА-ДИКАНЬКА-КИЇВ"
Свідоцтво № 123/15 чинне до 31.12.2018 р. | [20 empty] | за період з 01.08.2017р. по 31.08.2017р.
Число місяця | Компонентний склад, % мол. | [11 empty] | Фізико-хімічні показники газу обчислені на основі компонентного складу, 101,325 кПа | [9 empty] | Температура точки роси вологи (Р = 3.92 МПа), °С | Температура точки роси вуглеводнів, °С | Масова концентрація сірководню, г/м3 | Масова концентрація меркаптанової сірки, г/м3 | Маса механічних домішок, г/м3
[13 empty] | Густина абсолютна, кг/м3,при 20 ºС, | Температура вимірювання/згоряння при 20/25°С
| метан, С1 | етан, С2 | пропан, С3 | ізо-бутан, і-С4 | н-бутан, н-С4 | нео-пентан, нео-С5 | ізо-пентан, і-С5 | н-пентан, н-С5 | гексани та вищі, С6+ | кисень, О2 | азот, N2 | діоксид вуглецю, CО2 |  | Теплота згоряння нижча |  |  | Теплота згоряння вища |  |  | Число Воббе вище
[14 empty] | ккал/м3 | МДж/м3 | кВт⋅год/м3 | ккал/м3 | МДж/м3 | кВт⋅год/м3 | ккал/м3 | МДж/м3 | кВт⋅год/м3
1 | [13 empty] | 8397.8218 | 35.16 | 9.7667 | 9300.6593 | 38.94 | 10.8167 | 11961 | 50.08 | 13.9111
2 | [13 empty] | 8397.8218 | 35.16 | 9.7667 | 9300.6593 | 38.94 | 10.8167 | 11961 | 50.08 | 13.9111
3 | [13 empty] | 8397.8218 | 35.16 | 9.7667 | 9300.6593 | 38.94 | 10.8167 | 11961 | 50.08 | 13.9111
4 | [13 empty] | 8397.8218 | 35.16 | 9.7667 | 9300.6593 | 38.94 | 10.8167 | 11961 | 50.08 | 13.9111
5 | [13 empty] | 8397.8218 | 35.16 | 9.7667 | 9300.6593 | 38.94 | 10.8167 | 11961 | 50.08 | 13.9111
6 | [13 empty] | 8397.8218 | 35.16 | 9.7667 | 9300.6593 | 38.94 | 10.8167 | 11961 | 50.08 | 13.9111
7 | [13 empty] | 8397.8218 | 35.16 | 9.7667 | 9300.6593 | 38.94 | 10.8167 | 11961 | 50.08 | 13.9111
8 | [13 empty] | 8397.8218 | 35.16 | 9.7667 | 9300.6593 | 38.94 | 10.8167 | 11961 | 50.08 | 13.9111
9 | [13 empty] | 8397.8218 | 35.16 | 9.7667 | 9300.6593 | 38.94 | 10.8167 | 11961 | 50.08 | 13.9111
10 | 92.5677 | 3.998 | 1.0663 | 0.1608 | 0.2252 | 0.0047 | 0.0736 | 0.0576 | 0.1997 | 0.0047 | 1.3478 | 0.2938 | 0.7302 | 8402.5988 | 35.18 | 9.7722 | 9307.8247 | 38.97 | 10.825 | 11952 | 50.04 | 13.9
11 | [13 empty] | 8402.5988 | 35.18 | 9.7722 | 9307.8247 | 38.97 | 10.825 | 11952 | 50.04 | 13.9
12 | [13 empty] | 8402.5988 | 35.18 | 9.7722 | 9307.8247 | 38.97 | 10.825 | 11952 | 50.04 | 13.9
13 | [13 empty] | 8402.5988 | 35.18 | 9.7722 | 9307.8247 | 38.97 | 10.825 | 11952 | 50.04 | 13.9
14 | [13 empty] | 8402.5988 | 35.18 | 9.7722 | 9307.8247 | 38.97 | 10.825 | 11952 | 50.04 | 13.9
15 | [13 empty] | 8402.5988 | 35.18 | 9.7722 | 9307.8247 | 38.97 | 10.825 | 11952 | 50.04 | 13.9
16 | [13 empty] | 8402.5988 | 35.18 | 9.7722 | 9307.8247 | 38.97 | 10.825 | 11952 | 50.04 | 13.9
17 | [13 empty] | 8402.5988 | 35.18 | 9.7722 | 9307.8247 | 38.97 | 10.825 | 11952 | 50.04 | 13.9
18 | 92.4866 | 4.0049 | 1.0675 | 0.1601 | 0.2233 | 0.0046 | 0.072 | 0.0559 | 0.192 | 0.0081 | 1.4212 | 0.3038 | 0.7304 | 8393.0449 | 35.14 | 9.7611 | 9295.8824 | 38.92 | 10.8111 | 11938 | 49.98 | 13.8833
19 | [13 empty] | 8393.0449 | 35.14 | 9.7611 | 9295.8824 | 38.92 | 10.8111 | 11938 | 49.98 | 13.8833
20 | [13 empty] | 8393.0449 | 35.14 | 9.7611 | 9295.8824 | 38.92 | 10.8111 | 11938 | 49.98 | 13.8833
21 | [13 empty] | 8393.0449 | 35.14 | 9.7611 | 9295.8824 | 38.92 | 10.8111 | 11938 | 49.98 | 13.8833
22 | [13 empty] | 8393.0449 | 35.14 | 9.7611 | 9295.8824 | 38.92 | 10.8111 | 11938 | 49.98 | 13.8833 | 8.6 | 1.9
23 | 92.5612 | 3.9433 | 1.0521 | 0.1582 | 0.2214 | 0.0048 | 0.0721 | 0.0563 | 0.1998 | 0.0088 | 1.436 | 0.2862 | 0.7299 | 8388.268 | 35.12 | 9.7556 | 9291.1055 | 38.9 | 10.8056 | 11935 | 49.97 | 13.8806
24 | [13 empty] | 8388.268 | 35.12 | 9.7556 | 9291.1055 | 38.9 | 10.8056 | 11935 | 49.97 | 13.8806
25 | [13 empty] | 8388.268 | 35.12 | 9.7556 | 9291.1055 | 38.9 | 10.8056 | 11935 | 49.97 | 13.8806
26 | [13 empty] | 8388.268 | 35.12 | 9.7556 | 9291.1055 | 38.9 | 10.8056 | 11935 | 49.97 | 13.8806
27 | [13 empty] | 8388.268 | 35.12 | 9.7556 | 9291.1055 | 38.9 | 10.8056 | 11935 | 49.97 | 13.8806
28 | [13 empty] | 8388.268 | 35.12 | 9.7556 | 9291.1055 | 38.9 | 10.8056 | 11935 | 49.97 | 13.8806
29 | [13 empty] | 8388.268 | 35.12 | 9.7556 | 9291.1055 | 38.9 | 10.8056 | 11935 | 49.97 | 13.8806 | 6.4 | 0.2 |  |  | відсут.
30 | 92.5861 | 3.9715 | 1.0627 | 0.1591 | 0.2247 | 0.0042 | 0.0735 | 0.0582 | 0.2124 | 0.005 | 1.3555 | 0.2871 | 0.7303 | 8402.5988 | 35.18 | 9.7722 | 9307.8247 | 38.97 | 10.825 | 11954 | 50.05 | 13.9028 |  |  | <0,006 | <0,02
31 | [13 empty] | 8402.5988 | 35.18 | 9.7722 | 9307.8247 | 38.97 | 10.825 | 11954 | 50.05 | 13.9028
Рівень одоризації відповідає вимогам чинних нормативних документів | [13 empty] | 8396.2693 | 35.1535 | 9.7649 | 9299.8712 | 38.9367 | 10.8158
Середньозважене значення теплоти згоряння:
| Заступник начальника Диканського ЛВУМГ | [8 empty] | Герасименко І.М. | [10 empty] | 2017-09-01
|  | Підрозділу підприємства, якому підпорядкована лабораторія | [8 empty] | прізвище | [5 empty] | підпис |  |  |  | дата
| Завідувач ВХАЛ | [8 empty] | Славінська А.В. | [10 empty] | 2017-09-01
|  | Лабораторія, де здійснювалось вимірювання газу | [8 empty] | прізвище | [5 empty] | підпис |  |  |  | дата
| Начальник ЛВДС | [8 empty] | Розраєнко М.В. | [10 empty] | 2017-09-01
|  | Підрозділу, відповідального за облік газу за маршрутом | [8 empty] | прізвище | [5 empty] | підпис |  |  |  | дата

## додаток
Додаток до Паспорту фізико-хімічних показників природного газу. Маршрут №137
Область | ГРС, прямий споживач | Cередньозважене значення вищої теплоти згоряння
|  | ккал/м³ | МДж/м³ | кВт*год./м³
Маршрут №137 |  | 9299.8712 | 38.9367 | 10.8158
Харківська | ГРС Зоряне (Ленінка) | 9299.8712 | 38.9367 | 10.8158
Заступник начальника Диканського ЛВУМГ |  | Герасименко І.М. |  |  | 2017-09-01
Підрозділу підприємства, якому підпорядкована лабораторія |  | прізвище |  | підпис | дата
Завідувач ВХАЛ |  | Славінська А.В. |  |  | 2017-09-01
Лабораторія, де здійснювалось вимірювання газу |  | прізвище |  | підпис | дата
Начальник ЛВДС |  | Розраєнко М.В. |  |  | 2017-09-01
Підрозділу, відповідального за облік газу за маршрутом |  | прізвище |  | підпис | дата