## паспорт
ПАТ "УКРТРАНСГАЗ" | [5 empty] | ПАСПОРТ ФІЗИКО-ХІМІЧНИХ ПОКАЗНИКІВ ПРИРОДНОГО ГАЗУ №138 | [18 empty] | Маршрут №138
УМГ "КИЇВТРАНСГАЗ" | [5 empty] | переданого Диканським ЛВУМГ та прийнятого ПАТ "Харківгаз"
Солохівський п/м Диканське ЛВУМГ
Вимірювальна хіміко-аналітична лабораторія
по газопрводу-відводу ГРС Сніжків, точка відбору проб - ГРС Сніжків
Свідоцтво № 221-15 чинне до 31.12.2018 р. | [20 empty] | за період з 01.08.2017р. по 31.08.2017р.
Число місяця | Компонентний склад, % мол. | [11 empty] | Фізико-хімічні показники газу обчислені на основі компонентного складу, 101,325 кПа | [9 empty] | Температура точки роси вологи (Р = 3.92 МПа), °С | Температура точки роси вуглеводнів, °С | Масова концентрація сірководню, г/м3 | Масова концентрація меркаптанової сірки, г/м3 | Маса механічних домішок, г/м3
[13 empty] | Густина абсолютна, кг/м3,при 20 ºС, | Температура вимірювання/згоряння при 20/25°С
| метан, С1 | етан, С2 | пропан, С3 | ізо-бутан, і-С4 | н-бутан, н-С4 | нео-пентан, нео-С5 | ізо-пентан, і-С5 | н-пентан, н-С5 | гексани та вищі, С6+ | кисень, О2 | азот, N2 | діоксид вуглецю, CО2 |  | Теплота згоряння нижча |  |  | Теплота згоряння вища |  |  | Число Воббе вище
[14 empty] | ккал/м3 | МДж/м3 | кВт⋅год/м3 | ккал/м3 | МДж/м3 | кВт⋅год/м3 | ккал/м3 | МДж/м3 | кВт⋅год/м3
1 | [13 empty] | 8194.2057 | 34.3075 | 9.5299 | 9076.6458 | 38.0021 | 10.5561 | 11415 | 47.7915 | 13.2754
2 | [13 empty] | 8194.2057 | 34.3075 | 9.5299 | 9076.6458 | 38.0021 | 10.5561 | 11415 | 47.7915 | 13.2754
3 | [13 empty] | 8194.2057 | 34.3075 | 9.5299 | 9076.6458 | 38.0021 | 10.5561 | 11415 | 47.7915 | 13.2754 | 9.5 | 11.5
4 | 89.8648 | 4.746 | 0.9295 | 0.1071 | 0.1539 | 0.0046 | 0.0432 | 0.0318 | 0.1431 | 0.0036 | 0.3303 | 3.6421 | 0.7618 | 8192.6532 | 34.301 | 9.5281 | 9074.9022 | 37.9948 | 10.5541 | 11411 | 47.7739 | 13.2705
5 | [13 empty] | 8192.6532 | 34.301 | 9.5281 | 9074.9022 | 37.9948 | 10.5541 | 11411 | 47.7739 | 13.2705
6 | [13 empty] | 8192.6532 | 34.301 | 9.5281 | 9074.9022 | 37.9948 | 10.5541 | 11411 | 47.7739 | 13.2705
7 | [13 empty] | 8192.6532 | 34.301 | 9.5281 | 9074.9022 | 37.9948 | 10.5541 | 11411 | 47.7739 | 13.2705
8 | [13 empty] | 8192.6532 | 34.301 | 9.5281 | 9074.9022 | 37.9948 | 10.5541 | 11411 | 47.7739 | 13.2705 | 4.7 | 3.5
9 | 89.5112 | 4.9335 | 0.9689 | 0.1124 | 0.159 | 0.0048 | 0.0448 | 0.0332 | 0.1488 | 0.0011 | 0.3241 | 3.7581 | 0.7651 | 8204.3567 | 34.35 | 9.5417 | 9088.0865 | 38.05 | 10.5694 | 11403 | 47.74 | 13.2611 |  |  | 0,00137 | 0.00096 | відсутні
10 | [13 empty] | 8204.3567 | 34.35 | 9.5417 | 9088.0865 | 38.05 | 10.5694 | 11403 | 47.74 | 13.2611
11 | [13 empty] | 8204.3567 | 34.35 | 9.5417 | 9088.0865 | 38.05 | 10.5694 | 11403 | 47.74 | 13.2611
12 | [13 empty] | 8204.3567 | 34.35 | 9.5417 | 9088.0865 | 38.05 | 10.5694 | 11403 | 47.74 | 13.2611
13 | [13 empty] | 8204.3567 | 34.35 | 9.5417 | 9088.0865 | 38.05 | 10.5694 | 11403 | 47.74 | 13.2611
14 | [13 empty] | 8204.3567 | 34.35 | 9.5417 | 9088.0865 | 38.05 | 10.5694 | 11403 | 47.74 | 13.2611 | 6.4 | 8
15 | 89.6101 | 4.8865 | 0.9487 | 0.1092 | 0.1563 | 0.0047 | 0.0442 | 0.0331 | 0.153 | 0.0007 | 0.3186 | 3.7348 | 0.7643 | 8201.9682 | 34.34 | 9.5389 | 9085.698 | 38.04 | 10.5667 | 11405 | 47.75 | 13.2639
16 | [13 empty] | 8201.9682 | 34.34 | 9.5389 | 9085.698 | 38.04 | 10.5667 | 11405 | 47.75 | 13.2639
17 | [13 empty] | 8201.9682 | 34.34 | 9.5389 | 9085.698 | 38.04 | 10.5667 | 11405 | 47.75 | 13.2639
18 | [13 empty] | 8201.9682 | 34.34 | 9.5389 | 9085.698 | 38.04 | 10.5667 | 11405 | 47.75 | 13.2639
19 | [13 empty] | 8201.9682 | 34.34 | 9.5389 | 9085.698 | 38.04 | 10.5667 | 11405 | 47.75 | 13.2639
20 | [13 empty] | 8201.9682 | 34.34 | 9.5389 | 9085.698 | 38.04 | 10.5667 | 11405 | 47.75 | 13.2639
21 | [13 empty] | 8201.9682 | 34.34 | 9.5389 | 9085.698 | 38.04 | 10.5667 | 11405 | 47.75 | 13.2639
22 | [13 empty] | 8201.9682 | 34.34 | 9.5389 | 9085.698 | 38.04 | 10.5667 | 11405 | 47.75 | 13.2639
23 | [13 empty] | 8201.9682 | 34.34 | 9.5389 | 9085.698 | 38.04 | 10.5667 | 11405 | 47.75 | 13.2639
24 | [13 empty] | 8201.9682 | 34.34 | 9.5389 | 9085.698 | 38.04 | 10.5667 | 11405 | 47.75 | 13.2639
25 | [13 empty] | 8201.9682 | 34.34 | 9.5389 | 9085.698 | 38.04 | 10.5667 | 11405 | 47.75 | 13.2639
26 | [13 empty] | 8201.9682 | 34.34 | 9.5389 | 9085.698 | 38.04 | 10.5667 | 11405 | 47.75 | 13.2639
27 | [13 empty] | 8201.9682 | 34.34 | 9.5389 | 9085.698 | 38.04 | 10.5667 | 11405 | 47.75 | 13.2639
28 | [13 empty] | 8201.9682 | 34.34 | 9.5389 | 9085.698 | 38.04 | 10.5667 | 11405 | 47.75 | 13.2639 | 2.5 | -1
29 | 89.5477 | 4.9069 | 0.9545 | 0.1106 | 0.1591 | 0.0048 | 0.0453 | 0.0336 | 0.1414 | 0.0029 | 0.336 | 3.7572 | 0.7646 | 8237.7951 | 34.49 | 9.5806 | 9080.9211 | 38.02 | 10.5611 | 11398 | 47.72 | 13.2556
30 | [13 empty] | 8237.7951 | 34.49 | 9.5806 | 9080.9211 | 38.02 | 10.5611 | 11398 | 47.72 | 13.2556
31 | [13 empty] | 8237.7951 | 34.49 | 9.5806 | 9080.9211 | 38.02 | 10.5611 | 11398 | 47.72 | 13.2556
Рівень одоризації відповідає вимогам чинних нормативних документів | [13 empty] | 8203.0669 | 34.3446 | 9.5402 | 9083.1902 | 38.0295 | 10.5638
Середньозважене значення теплоти згоряння:
| Заступник начальника Диканського ЛВУМГ | [8 empty] | Герасименко І.М. | [10 empty] | 2017-09-01
|  | Підрозділу підприємства, якому підпорядкована лабораторія | [8 empty] | прізвище | [5 empty] | підпис |  |  |  | дата
| Хімік 1 кат. ВХАЛ | [8 empty] | Корж Л.М. | [10 empty] | 2017-09-01
|  | Лабораторія, де здійснювалось вимірювання газу | [8 empty] | прізвище | [5 empty] | підпис |  |  |  | дата
| Начальник ЛВДС | [8 empty] | Розраєнко М.В. | [10 empty] | 2017-09-01
|  | Підрозділу, відповідального за облік газу за маршрутом | [8 empty] | прізвище | [5 empty] | підпис |  |  |  | дата

## додаток
Додаток до Паспорту фізико-хімічних показників природного газу. Маршрут №138
Область | ГРС, прямий споживач | Cередньозважене значення вищої теплоти згоряння
|  | ккал/м³ | МДж/м³ | кВт*год./м³
Маршрут №138 |  | 9083.1902 | 38.0295 | 10.5638
Харківська | Сніжків | 9083.1902 | 38.0295 | 10.5638
Заступник начальника Диканського ЛВУМГ |  | Герасименко І.М. |  |  | 2017-09-01
Підрозділу підприємства, якому підпорядкована лабораторія |  | прізвище |  | підпис | дата
Хімік 1 кат. ВХАЛ |  | Корж Л.М. |  |  | 2017-09-01
Лабораторія, де здійснювалось вимірювання газу |  | прізвище |  | підпис | дата
Начальник ЛВДС |  | Розраєнко М.В. |  |  | 2017-09-01
Підрозділу, відповідального за облік газу за маршрутом |  | прізвище |  | підпис | дата