## паспорт
ПАТ "УКРТРАНСГАЗ" | [5 empty] | ПАСПОРТ ФІЗИКО-ХІМІЧНИХ ПОКАЗНИКІВ ПРИРОДНОГО ГАЗУ №139 | [18 empty] | Маршрут №139
УМГ "КИЇВТРАНСГАЗ" | [5 empty] | переданого Диканським ЛВУМГ та прийнятого ПАТ "Харківгаз"
Солохівський п/м Диканське ЛВУМГ
Вимірювальна хіміко-аналітична лабораторія
по газопрводу-відводу ГРС Олексіївка, точка відбору проб - ГРС Олексіївка (Дублянка, Н.Іванівка)
Свідоцтво № 221-15 чинне до 31.12.2018 р. | [20 empty] | за період з 01.08.2017р. по 31.08.2017р.
Число місяця | Компонентний склад, % мол. | [11 empty] | Фізико-хімічні показники газу обчислені на основі компонентного складу, 101,325 кПа | [9 empty] | Температура точки роси вологи (Р = 3.92 МПа), °С | Температура точки роси вуглеводнів, °С | Масова концентрація сірководню, г/м3 | Масова концентрація меркаптанової сірки, г/м3 | Маса механічних домішок, г/м3
[13 empty] | Густина абсолютна, кг/м3,при 20 ºС, | Температура вимірювання/згоряння при 20/25°С
| метан, С1 | етан, С2 | пропан, С3 | ізо-бутан, і-С4 | н-бутан, н-С4 | нео-пентан, нео-С5 | ізо-пентан, і-С5 | н-пентан, н-С5 | гексани та вищі, С6+ | кисень, О2 | азот, N2 | діоксид вуглецю, CО2 |  | Теплота згоряння нижча |  |  | Теплота згоряння вища |  |  | Число Воббе вище
[14 empty] | ккал/м3 | МДж/м3 | кВт⋅год/м3 | ккал/м3 | МДж/м3 | кВт⋅год/м3 | ккал/м3 | МДж/м3 | кВт⋅год/м3
1 | [13 empty] | 8302.2835 | 34.76 | 9.6556 | 9193.1787 | 38.49 | 10.6917 | 11527 | 48.26 | 13.4056
2 | [13 empty] | 8302.2835 | 34.76 | 9.6556 | 9193.1787 | 38.49 | 10.6917 | 11527 | 48.26 | 13.4056
3 | [13 empty] | 8302.2835 | 34.76 | 9.6556 | 9193.1787 | 38.49 | 10.6917 | 11527 | 48.26 | 13.4056
4 | [13 empty] | 8302.2835 | 34.76 | 9.6556 | 9193.1787 | 38.49 | 10.6917 | 11527 | 48.26 | 13.4056
5 | [13 empty] | 8302.2835 | 34.76 | 9.6556 | 9193.1787 | 38.49 | 10.6917 | 11527 | 48.26 | 13.4056
6 | [13 empty] | 8302.2835 | 34.76 | 9.6556 | 9193.1787 | 38.49 | 10.6917 | 11527 | 48.26 | 13.4056
7 | 89.6548 | 4.5414 | 1.3348 | 0.1815 | 0.3108 | 0.0038 | 0.092 | 0.0825 | 0.136 | 0.0035 | 0.4167 | 3.2422 | 0.7673 | 8319.0027 | 34.83 | 9.675 | 9212.2864 | 38.57 | 10.7139 | 11541 | 48.32 | 13.4222
8 | [13 empty] | 8319.0027 | 34.83 | 9.675 | 9212.2864 | 38.57 | 10.7139 | 11541 | 48.32 | 13.4222
9 | [13 empty] | 8319.0027 | 34.83 | 9.675 | 9212.2864 | 38.57 | 10.7139 | 11541 | 48.32 | 13.4222 | 5 | 0 |  |  | відсутні
10 | 89.2223 | 4.7515 | 1.3977 | 0.1901 | 0.327 | 0.0041 | 0.0974 | 0.0881 | 0.1474 | 0.0007 | 0.4049 | 3.3689 | 0.7718 | 8342.8873 | 34.93 | 9.7028 | 9236.171 | 38.67 | 10.7417 | 11539 | 48.31 | 13.4194 |  |  | 0,0069 | 0.00077
11 | [13 empty] | 8342.8873 | 34.93 | 9.7028 | 9236.171 | 38.67 | 10.7417 | 11539 | 48.31 | 13.4194
12 | [13 empty] | 8342.8873 | 34.93 | 9.7028 | 9236.171 | 38.67 | 10.7417 | 11539 | 48.31 | 13.4194
13 | [13 empty] | 8342.8873 | 34.93 | 9.7028 | 9236.171 | 38.67 | 10.7417 | 11539 | 48.31 | 13.4194
14 | [13 empty] | 8342.8873 | 34.93 | 9.7028 | 9236.171 | 38.67 | 10.7417 | 11539 | 48.31 | 13.4194
15 | [13 empty] | 8342.8873 | 34.93 | 9.7028 | 9236.171 | 38.67 | 10.7417 | 11539 | 48.31 | 13.4194
16 | [13 empty] | 8342.8873 | 34.93 | 9.7028 | 9236.171 | 38.67 | 10.7417 | 11539 | 48.31 | 13.4194
17 | [13 empty] | 8342.8873 | 34.93 | 9.7028 | 9236.171 | 38.67 | 10.7417 | 11539 | 48.31 | 13.4194
18 | 89.3712 | 4.6814 | 1.3741 | 0.1869 | 0.3219 | 0.004 | 0.0957 | 0.0865 | 0.1487 | 0.0009 | 0.4042 | 3.3245 | 0.7704 | 8338.1104 | 34.91 | 9.6972 | 9231.394 | 38.65 | 10.7361 | 11541 | 48.32 | 13.4222
19 | [13 empty] | 8338.1104 | 34.91 | 9.6972 | 9231.394 | 38.65 | 10.7361 | 11541 | 48.32 | 13.4222
20 | [13 empty] | 8338.1104 | 34.91 | 9.6972 | 9231.394 | 38.65 | 10.7361 | 11541 | 48.32 | 13.4222
21 | [13 empty] | 8338.1104 | 34.91 | 9.6972 | 9231.394 | 38.65 | 10.7361 | 11541 | 48.32 | 13.4222
22 | [13 empty] | 8338.1104 | 34.91 | 9.6972 | 9231.394 | 38.65 | 10.7361 | 11541 | 48.32 | 13.4222 | 5.8 | 4.4
23 | 89.6139 | 4.4785 | 1.2992 | 0.1796 | 0.3086 | 0.0039 | 0.0943 | 0.0865 | 0.1625 | 0.0016 | 0.4079 | 3.3634 | 0.7688 | 8311.8373 | 34.8 | 9.6667 | 9202.7325 | 38.53 | 10.7028 | 11520 | 48.23 | 13.3972
24 | [13 empty] | 8311.8373 | 34.8 | 9.6667 | 9202.7325 | 38.53 | 10.7028 | 11520 | 48.23 | 13.3972
25 | [13 empty] | 8311.8373 | 34.8 | 9.6667 | 9202.7325 | 38.53 | 10.7028 | 11520 | 48.23 | 13.3972
26 | [13 empty] | 8311.8373 | 34.8 | 9.6667 | 9202.7325 | 38.53 | 10.7028 | 11520 | 48.23 | 13.3972
27 | [13 empty] | 8311.8373 | 34.8 | 9.6667 | 9202.7325 | 38.53 | 10.7028 | 11520 | 48.23 | 13.3972
28 | [13 empty] | 8311.8373 | 34.8 | 9.6667 | 9202.7325 | 38.53 | 10.7028 | 11520 | 48.23 | 13.3972 | 0.8 | -1
29 | 89.3702 | 4.6291 | 1.3543 | 0.1853 | 0.3192 | 0.004 | 0.0957 | 0.0876 | 0.1543 | 0.0011 | 0.4087 | 3.3905 | 0.7707 | 8326.1681 | 34.86 | 9.6833 | 9219.4517 | 38.6 | 10.7222 | 11527 | 48.26 | 13.4056
30 | [13 empty] | 8326.1681 | 34.86 | 9.6833 | 9219.4517 | 38.6 | 10.7222 | 11527 | 48.26 | 13.4056
31 | [13 empty] | 8326.1681 | 34.86 | 9.6833 | 9219.4517 | 38.6 | 10.7222 | 11527 | 48.26 | 13.4056
Рівень одоризації відповідає вимогам чинних нормативних документів | [13 empty] | 8323.9229 | 34.8506 | 9.6807 | 9216.2034 | 38.5864 | 10.7184
Середньозважене значення теплоти згоряння:
| Заступник начальника Диканського ЛВУМГ | [8 empty] | Герасименко І.М. | [10 empty] | 2017-09-01
|  | Підрозділу підприємства, якому підпорядкована лабораторія | [8 empty] | прізвище | [5 empty] | підпис |  |  |  | дата
| Хімік 1 кат. ВХАЛ | [8 empty] | Корж Л.М. | [10 empty] | 2017-09-01
|  | Лабораторія, де здійснювалось вимірювання газу | [8 empty] | прізвище | [5 empty] | підпис |  |  |  | дата
| Начальник ЛВДС | [8 empty] | Розраєнко М.В. | [10 empty] | 2017-09-01
|  | Підрозділу, відповідального за облік газу за маршрутом | [8 empty] | прізвище | [5 empty] | підпис |  |  |  | дата

## додаток
Додаток до Паспорту фізико-хімічних показників природного газу. Маршрут №139
Область | ГРС, прямий споживач | Cередньозважене значення вищої теплоти згоряння
|  | ккал/м³ | МДж/м³ | кВт*год./м³
Маршрут №139 |  | 9216.2034 | 38.5864 | 10.7184
Харківська | Олексіївка Дублянка | 9216.3467 | 38.587 | 10.7186
Харківська | Олексіївка Новоіванівка | 9216.1318 | 38.5861 | 10.7184
Заступник начальника Диканського ЛВУМГ |  | Герасименко І.М. |  |  | 2017-09-01
Підрозділу підприємства, якому підпорядкована лабораторія |  | прізвище |  | підпис | дата
Хімік 1 кат. ВХАЛ |  | Корж Л.М. |  |  | 2017-09-01
Лабораторія, де здійснювалось вимірювання газу |  | прізвище |  | підпис | дата
Начальник ЛВДС |  | Розраєнко М.В. |  |  | 2017-09-01
Підрозділу, відповідального за облік газу за маршрутом |  | прізвище |  | підпис | дата