## паспорт
ПАТ "УКРТРАНСГАЗ" | [5 empty] | ПАСПОРТ ФІЗИКО-ХІМІЧНИХ ПОКАЗНИКІВ ПРИРОДНОГО ГАЗУ №600 | [18 empty] | Маршрут №600
УМГ "ХАРКІВТРАНСГАЗ" | [5 empty] | переданого Первомайським ЛВУМГ та прийнятого ПАТ "Харківгаз"
Первомайський п/м Первомайське ЛВУМГ
Вимірювальна хіміко-аналітична лабораторія
по газопроводу "Союз"
Свідоцтво №100-356/2015 чинне до 20.12.2018 р. | [20 empty] | за період з 01.08.2017р. по 31.08.2017р.
Число місяця | Компонентний склад, % мол. | [11 empty] | Фізико-хімічні показники газу обчислені на основі компонентного складу, 101,325 кПа | [9 empty] | Температура точки роси вологи (Р = 3.92 МПа), °С | Температура точки роси вуглеводнів, °С | Масова концентрація сірководню, г/м3 | Масова концентрація меркаптанової сірки, г/м3 | Маса механічних домішок, г/м3
[13 empty] | Густина абсолютна, кг/м3,при 20 ºС, | Температура вимірювання/згоряння при 20/25°С
| метан, С1 | етан, С2 | пропан, С3 | ізо-бутан, і-С4 | н-бутан, н-С4 | нео-пентан, нео-С5 | ізо-пентан, і-С5 | н-пентан, н-С5 | гексани та вищі, С6+ | кисень, О2 | азот, N2 | діоксид вуглецю, CО2 |  | Теплота згоряння нижча |  |  | Теплота згоряння вища |  |  | Число Воббе вище
[14 empty] | ккал/м3 | МДж/м3 | кВт⋅год/м3 | ккал/м3 | МДж/м3 | кВт⋅год/м3 | ккал/м3 | МДж/м3 | кВт⋅год/м3
1 | 96.0102 | 2.0415 | 0.6599 | 0.1084 | 0.1119 | 0.0013 | 0.0224 | 0.0163 | 0.0131 | 0.0072 | 0.8336 | 0.1743 | 0.6993 | 8167.8849 | 34.1973 | 9.4993 | 9057.5859 | 37.9223 | 10.534 | 11887 | 49.7671 | 13.8242 | -20.2 | -18.2
2 | 96.0709 | 2.0528 | 0.6243 | 0.1002 | 0.0993 | 0.0013 | 0.0195 | 0.0139 | 0.0118 | 0.0074 | 0.8282 | 0.1704 | 0.6984 | 8159.382 | 34.1617 | 9.4894 | 9048.4858 | 37.8842 | 10.5234 | 11883 | 49.7508 | 13.8197 | -20.2 | -18.6
3 | 96.0774 | 2.0559 | 0.6235 | 0.0998 | 0.099 | 0.0013 | 0.0193 | 0.0136 | 0.0113 | 0.0071 | 0.8193 | 0.1724 | 0.6983 | 8159.6686 | 34.1629 | 9.4897 | 9048.8202 | 37.8856 | 10.5238 | 11884 | 49.7544 | 13.8207 | -20.7 | -18.6
4 | 96.13 | 2.0068 | 0.607 | 0.0974 | 0.0973 | 0.0014 | 0.0191 | 0.0137 | 0.0113 | 0.0074 | 0.8364 | 0.1721 | 0.6979 | 8152.3838 | 34.1324 | 9.4812 | 9040.9622 | 37.8527 | 10.5146 | 11877 | 49.728 | 13.8133 | -20.9 | -19
5 | [13 empty] | 8152.3838 | 34.1324 | 9.4812 | 9040.9622 | 37.8527 | 10.5146 | 11877 | 49.728 | 13.8133
6 | [13 empty] | 8152.3838 | 34.1324 | 9.4812 | 9040.9622 | 37.8527 | 10.5146 | 11877 | 49.728 | 13.8133
7 | 96.2679 | 1.9262 | 0.5878 | 0.0969 | 0.0981 | 0.0013 | 0.0198 | 0.0144 | 0.0118 | 0.0073 | 0.8062 | 0.1623 | 0.697 | 8148.6817 | 34.1169 | 9.4769 | 9037.1168 | 37.8366 | 10.5102 | 11880 | 49.7396 | 13.8166 | -20 | -18.2
8 | 96.0485 | 2.0379 | 0.6451 | 0.0998 | 0.1008 | 0.0013 | 0.0193 | 0.014 | 0.0113 | 0.0076 | 0.8349 | 0.1794 | 0.6987 | 8159.7641 | 34.1633 | 9.4898 | 9048.8441 | 37.8857 | 10.5238 | 11881 | 49.7422 | 13.8173 | -19.8 | -17.7
9 | 96.0361 | 2.0729 | 0.6118 | 0.0979 | 0.0983 | 0.0013 | 0.0195 | 0.014 | 0.0118 | 0.0077 | 0.8453 | 0.1833 | 0.6986 | 8156.062 | 34.1478 | 9.4855 | 9044.8554 | 37.869 | 10.5192 | 11877 | 49.7254 | 13.8126 | -21.8 | -19.6
10 | 96.0394 | 2.0698 | 0.6113 | 0.0981 | 0.0983 | 0.0012 | 0.0195 | 0.0141 | 0.0121 | 0.0075 | 0.8489 | 0.1798 | 0.6985 | 8155.9187 | 34.1472 | 9.4853 | 9044.6882 | 37.8683 | 10.519 | 11877 | 49.7258 | 13.8127 | -21.2 | -19.4
11 | 96.2049 | 2.005 | 0.6177 | 0.0992 | 0.0986 | 0.0014 | 0.0192 | 0.0137 | 0.0113 | 0.0068 | 0.7676 | 0.1548 | 0.6975 | 8161.1017 | 34.1689 | 9.4914 | 9050.5877 | 37.893 | 10.5258 | 11893 | 49.7945 | 13.8318 | -21.2 | -19.3
12 | [13 empty] | 8161.1017 | 34.1689 | 9.4914 | 9050.5877 | 37.893 | 10.5258 | 11893 | 49.7945 | 13.8318
13 | [13 empty] | 8161.1017 | 34.1689 | 9.4914 | 9050.5877 | 37.893 | 10.5258 | 11893 | 49.7945 | 13.8318
14 | 96.1474 | 2.0997 | 0.6528 | 0.1051 | 0.1023 | 0.0014 | 0.0188 | 0.0133 | 0.0105 | 0.0061 | 0.696 | 0.1465 | 0.6981 | 8179.2062 | 34.2447 | 9.5124 | 9070.2208 | 37.9752 | 10.5487 | 11914 | 49.8797 | 13.8555 | -20.9 | -19 |  |  | відсут.
15 | 96.6025 | 1.7574 | 0.5477 | 0.0913 | 0.0893 | 0.0012 | 0.0172 | 0.0121 | 0.0102 | 0.0072 | 0.7343 | 0.1295 | 0.6943 | 8137.0977 | 34.0684 | 9.4634 | 9025.0551 | 37.7861 | 10.4961 | 11887 | 49.7668 | 13.8241 | -22.8 | -20.5 | не виявл. | 0
16 | 96.3796 | 1.9035 | 0.6149 | 0.1036 | 0.1005 | 0.0014 | 0.0192 | 0.0133 | 0.0108 | 0.0063 | 0.7153 | 0.1315 | 0.6964 | 8161.4361 | 34.1703 | 9.4918 | 9051.1848 | 37.8955 | 10.5265 | 11903 | 49.8361 | 13.8434 | -23.1 | -20.7
17 | 96.3656 | 1.9315 | 0.6128 | 0.101 | 0.0974 | 0.0014 | 0.0182 | 0.0126 | 0.0104 | 0.0064 | 0.7137 | 0.1291 | 0.6964 | 8161.5794 | 34.1709 | 9.4919 | 9051.3281 | 37.8961 | 10.5267 | 11904 | 49.8389 | 13.8441 | -20.8 | -19.2
18 | 96.3739 | 1.9355 | 0.6065 | 0.0983 | 0.0962 | 0.0014 | 0.0181 | 0.0128 | 0.0105 | 0.0063 | 0.7109 | 0.1296 | 0.6963 | 8160.6001 | 34.1668 | 9.4908 | 9050.3011 | 37.8918 | 10.5255 | 11903 | 49.8375 | 13.8438 | -21.8 | -19.4
19 | 96.3086 | 1.9766 | 0.6228 | 0.1009 | 0.0984 | 0.0014 | 0.0184 | 0.0127 | 0.0104 | 0.006 | 0.709 | 0.1348 | 0.6968 | 8165.8786 | 34.1889 | 9.4969 | 9055.9378 | 37.9154 | 10.5321 | 11906 | 49.8482 | 13.8467 | -20.9 | -17.7
20 | [13 empty] | 8165.8786 | 34.1889 | 9.4969 | 9055.9378 | 37.9154 | 10.5321 | 11906 | 49.8482 | 13.8467
21 | 96.268 | 2.0199 | 0.6359 | 0.1031 | 0.0994 | 0.0014 | 0.0189 | 0.0132 | 0.0105 | 0.0062 | 0.6867 | 0.1367 | 0.6972 | 8172.7096 | 34.2175 | 9.5049 | 9063.3182 | 37.9463 | 10.5406 | 11912 | 49.8743 | 13.854 | -15.4 | -13.5
22 | 96.3497 | 1.9657 | 0.6152 | 0.0986 | 0.0945 | 0.0013 | 0.0176 | 0.0124 | 0.0101 | 0.0068 | 0.6938 | 0.1344 | 0.6964 | 8163.8962 | 34.1806 | 9.4946 | 9053.836 | 37.9066 | 10.5296 | 11906 | 49.8501 | 13.8473 | -16.2 | -11
23 | 96.3659 | 1.9576 | 0.6116 | 0.0976 | 0.0933 | 0.0013 | 0.017 | 0.0118 | 0.0099 | 0.0059 | 0.6932 | 0.135 | 0.6963 | 8162.2481 | 34.1737 | 9.4927 | 9052.1163 | 37.8994 | 10.5276 | 11906 | 49.8464 | 13.8462 | -16 | -13.1
24 | [13 empty] | 8162.2481 | 34.1737 | 9.4927 | 9052.1163 | 37.8994 | 10.5276 | 11906 | 49.8464 | 13.8462
25 | [13 empty] | 8162.2481 | 34.1737 | 9.4927 | 9052.1163 | 37.8994 | 10.5276 | 11906 | 49.8464 | 13.8462
26 | [13 empty] | 8162.2481 | 34.1737 | 9.4927 | 9052.1163 | 37.8994 | 10.5276 | 11906 | 49.8464 | 13.8462
27 | [13 empty] | 8162.2481 | 34.1737 | 9.4927 | 9052.1163 | 37.8994 | 10.5276 | 11906 | 49.8464 | 13.8462
28 | 96.3655 | 1.9909 | 0.6113 | 0.096 | 0.0909 | 0.0014 | 0.016 | 0.0111 | 0.0087 | 0.0057 | 0.6772 | 0.1252 | 0.6961 | 8164.8993 | 34.1848 | 9.4958 | 9055.0063 | 37.9115 | 10.531 | 11911 | 49.8675 | 13.8521 | -15.4 | -12.6
29 | 96.3941 | 1.9744 | 0.6084 | 0.0957 | 0.0933 | 0.0013 | 0.016 | 0.0119 | 0.0094 | 0.0053 | 0.6681 | 0.1221 | 0.696 | 8165.2815 | 34.1864 | 9.4962 | 9055.4601 | 37.9134 | 10.5315 | 11905 | 49.8451 | 13.8459 | -17.8 | -15.5 |  |  | відсут.
30 | 96.2395 | 2.0566 | 0.636 | 0.1003 | 0.0963 | 0.0014 | 0.0176 | 0.0122 | 0.0098 | 0.0068 | 0.6859 | 0.1374 | 0.6973 | 8173.1156 | 34.2192 | 9.5053 | 9063.7481 | 37.9481 | 10.5411 | 11912 | 49.875 | 13.8542 | -17.7 | -15.6 | не виявл. | 0
31 | 96.2911 | 2.0376 | 0.6249 | 0.0989 | 0.0946 | 0.0015 | 0.0174 | 0.0118 | 0.0096 | 0.0062 | 0.6786 | 0.1277 | 0.6968 | 8171.1571 | 34.211 | 9.5031 | 9061.7179 | 37.9396 | 10.5388 | 11914 | 49.8806 | 13.8557 | -20.4 | -16.3
Рівень одоризації відповідає вимогам чинних нормативних документів | [13 empty] | 8161.6032 | 34.171 | 9.4919 | 9051.2087 | 37.8956 | 10.5266
Середньозважене значення теплоти згоряння:
| Начальник управління Первомайського ЛВУМГ | [8 empty] | Замковий М.В. | [10 empty] | 2017-09-01
|  | Підрозділу підприємства, якому підпорядкована лабораторія | [8 empty] | прізвище | [5 empty] | підпис |  |  |  | дата
| Начальник ВХАЛ | [8 empty] | Сипко Е.П. | [10 empty] | 2017-09-01
|  | Лабораторія, де здійснювалось вимірювання газу | [8 empty] | прізвище | [5 empty] | підпис |  |  |  | дата
| Інженер І кат. групи газовимірювань та метрології | [8 empty] | Юрченко В.М. | [10 empty] | 2017-09-01
|  | Підрозділу, відповідального за облік газу за маршрутом | [8 empty] | прізвище | [5 empty] | підпис |  |  |  | дата

## додаток
Додаток до Паспорту фізико-хімічних показників природного газу. Маршрут №600
Область | ГРС, прямий споживач | Cередньозважене значення вищої теплоти згоряння
|  | ккал/м³ | МДж/м³ | кВт*год./м³
Маршрут №600 |  | 9051.2087 | 37.8956 | 10.5266
Харківська | ГРС с.Олексіївка | 9051.3281 | 37.8961 | 10.5267
Харківська | ГРС с.Руновщина | 9051.1609 | 37.8954 | 10.5265
Харківська | ГРС с.Сомiвка | 9051.0893 | 37.8951 | 10.5264
Харківська | ГРС смт.Борова | 9051.2326 | 37.8957 | 10.5266
Харківська | ГРС смт.Зачепилiвка | 9051.1609 | 37.8954 | 10.5265
Начальник управління Первомайського ЛВУМГ |  | Замковий М.В. |  |  | 2017-09-01
Підрозділу підприємства, якому підпорядкована лабораторія |  | прізвище |  | підпис | дата
Начальник ВХАЛ |  | Сипко Е.П. |  |  | 2017-09-01
Лабораторія, де здійснювалось вимірювання газу |  | прізвище |  | підпис | дата
Інженер І кат. групи газовимірювань та метрології |  | Юрченко В.М. |  |  | 2017-09-01
Підрозділу, відповідального за облік газу за маршрутом |  | прізвище |  | підпис | дата