## паспорт
ПАТ "УКРТРАНСГАЗ" | [5 empty] | ПАСПОРТ ФІЗИКО-ХІМІЧНИХ ПОКАЗНИКІВ ПРИРОДНОГО ГАЗУ №601 | [18 empty] | Маршрут №601
УМГ "ХАРКІВТРАНСГАЗ" | [5 empty] | переданого Первомайським ЛВУМГ та прийнятого ПАТ "Харківгаз"
п/м КС Борова Первомайське ЛВУМГ
Вимірювальна хіміко-аналітична лабораторія
по газопроводу "Новопсков-Шебелинка"
Свідоцтво № 100-037/2013 дійсне до 24.10.2017 р. | [20 empty] | за період з 01.08.2017р. по 31.08.2017р.
Число місяця | Компонентний склад, % мол. | [11 empty] | Фізико-хімічні показники газу обчислені на основі компонентного складу, 101,325 кПа | [9 empty] | Температура точки роси вологи (Р = 3.92 МПа), °С | Температура точки роси вуглеводнів, °С | Масова концентрація сірководню, г/м3 | Масова концентрація меркаптанової сірки, г/м3 | Маса механічних домішок, г/м3
[13 empty] | Густина абсолютна, кг/м3,при 20 ºС, | Температура вимірювання/згоряння при 20/25°С
| метан, С1 | етан, С2 | пропан, С3 | ізо-бутан, і-С4 | н-бутан, н-С4 | нео-пентан, нео-С5 | ізо-пентан, і-С5 | н-пентан, н-С5 | гексани та вищі, С6+ | кисень, О2 | азот, N2 | діоксид вуглецю, CО2 |  | Теплота згоряння нижча |  |  | Теплота згоряння вища |  |  | Число Воббе вище
[14 empty] | ккал/м3 | МДж/м3 | кВт⋅год/м3 | ккал/м3 | МДж/м3 | кВт⋅год/м3 | ккал/м3 | МДж/м3 | кВт⋅год/м3
1 | [13 empty] | 8723.1538 | 36.5221 | 10.145 | 9644.8602 | 40.3811 | 11.217 | 12068 | 50.5273 | 14.0354
2 | [13 empty] | 8723.1538 | 36.5221 | 10.145 | 9644.8602 | 40.3811 | 11.217 | 12068 | 50.5273 | 14.0354
3 | 89.0299 | 4.6397 | 2.5621 | 0.3287 | 0.7235 | 0.0078 | 0.1642 | 0.1592 | 0.1777 | 0.007 | 1.4076 | 0.7925 | 0.7734 | 8748.161 | 36.6268 | 10.1741 | 9671.396 | 40.4922 | 11.2478 | 12069 | 50.5321 | 14.0367
4 | [13 empty] | 8748.161 | 36.6268 | 10.1741 | 9671.396 | 40.4922 | 11.2478 | 12069 | 50.5321 | 14.0367
5 | [13 empty] | 8748.161 | 36.6268 | 10.1741 | 9671.396 | 40.4922 | 11.2478 | 12069 | 50.5321 | 14.0367
6 | [13 empty] | 8748.161 | 36.6268 | 10.1741 | 9671.396 | 40.4922 | 11.2478 | 12069 | 50.5321 | 14.0367
7 | [13 empty] | 8748.161 | 36.6268 | 10.1741 | 9671.396 | 40.4922 | 11.2478 | 12069 | 50.5321 | 14.0367
8 | [13 empty] | 8748.161 | 36.6268 | 10.1741 | 9671.396 | 40.4922 | 11.2478 | 12069 | 50.5321 | 14.0367
9 | [13 empty] | 8748.161 | 36.6268 | 10.1741 | 9671.396 | 40.4922 | 11.2478 | 12069 | 50.5321 | 14.0367
10 | 88.9989 | 4.6638 | 2.5561 | 0.3304 | 0.7183 | 0.0075 | 0.1624 | 0.1568 | 0.1746 | 0.0069 | 1.4453 | 0.7789 | 0.7732 | 8744.2917 | 36.6106 | 10.1696 | 9667.1684 | 40.4745 | 11.2429 | 12065 | 50.5152 | 14.032
11 | [13 empty] | 8744.2917 | 36.6106 | 10.1696 | 9667.1684 | 40.4745 | 11.2429 | 12065 | 50.5152 | 14.032
12 | [13 empty] | 8744.2917 | 36.6106 | 10.1696 | 9667.1684 | 40.4745 | 11.2429 | 12065 | 50.5152 | 14.032
13 | [13 empty] | 8744.2917 | 36.6106 | 10.1696 | 9667.1684 | 40.4745 | 11.2429 | 12065 | 50.5152 | 14.032
14 | [13 empty] | 8744.2917 | 36.6106 | 10.1696 | 9667.1684 | 40.4745 | 11.2429 | 12065 | 50.5152 | 14.032
15 | [13 empty] | 8744.2917 | 36.6106 | 10.1696 | 9667.1684 | 40.4745 | 11.2429 | 12065 | 50.5152 | 14.032
16 | [13 empty] | 8744.2917 | 36.6106 | 10.1696 | 9667.1684 | 40.4745 | 11.2429 | 12065 | 50.5152 | 14.032
17 | 89.2348 | 4.6163 | 2.5073 | 0.327 | 0.6912 | 0.0077 | 0.1513 | 0.151 | 0.1692 | 0.0061 | 1.4073 | 0.7308 | 0.7705 | 8730.7014 | 36.5537 | 10.1538 | 9652.8854 | 40.4147 | 11.2263 | 12069 | 50.5289 | 14.0358
18 | [13 empty] | 8730.7014 | 36.5537 | 10.1538 | 9652.8854 | 40.4147 | 11.2263 | 12069 | 50.5289 | 14.0358
19 | [13 empty] | 8730.7014 | 36.5537 | 10.1538 | 9652.8854 | 40.4147 | 11.2263 | 12069 | 50.5289 | 14.0358
20 | [13 empty] | 8730.7014 | 36.5537 | 10.1538 | 9652.8854 | 40.4147 | 11.2263 | 12069 | 50.5289 | 14.0358
21 | [13 empty] | 8730.7014 | 36.5537 | 10.1538 | 9652.8854 | 40.4147 | 11.2263 | 12069 | 50.5289 | 14.0358
22 | [13 empty] | 8730.7014 | 36.5537 | 10.1538 | 9652.8854 | 40.4147 | 11.2263 | 12069 | 50.5289 | 14.0358
23 | [13 empty] | 8730.7014 | 36.5537 | 10.1538 | 9652.8854 | 40.4147 | 11.2263 | 12069 | 50.5289 | 14.0358
24 | [13 empty] | 8730.7014 | 36.5537 | 10.1538 | 9652.8854 | 40.4147 | 11.2263 | 12069 | 50.5289 | 14.0358
25 | [13 empty] | 8730.7014 | 36.5537 | 10.1538 | 9652.8854 | 40.4147 | 11.2263 | 12069 | 50.5289 | 14.0358
26 | [13 empty] | 8730.7014 | 36.5537 | 10.1538 | 9652.8854 | 40.4147 | 11.2263 | 12069 | 50.5289 | 14.0358
27 | [13 empty] | 8730.7014 | 36.5537 | 10.1538 | 9652.8854 | 40.4147 | 11.2263 | 12069 | 50.5289 | 14.0358
28 | [13 empty] | 8730.7014 | 36.5537 | 10.1538 | 9652.8854 | 40.4147 | 11.2263 | 12069 | 50.5289 | 14.0358
29 | [13 empty] | 8730.7014 | 36.5537 | 10.1538 | 9652.8854 | 40.4147 | 11.2263 | 12069 | 50.5289 | 14.0358
30 | [13 empty] | 8730.7014 | 36.5537 | 10.1538 | 9652.8854 | 40.4147 | 11.2263 | 12069 | 50.5289 | 14.0358
31 | 89.2089 | 4.7284 | 2.4566 | 0.3295 | 0.6741 | 0.008 | 0.1567 | 0.146 | 0.1709 | 0.0087 | 1.4807 | 0.6316 | 0.7696 | 8731.203 | 36.5558 | 10.1544 | 9653.4825 | 40.4172 | 11.227 | 12077 | 50.5619 | 14.045
Рівень одоризації відповідає вимогам чинних нормативних документів | [13 empty] | 8736.6725 | 36.5787 | 10.1608 | 9659.1909 | 40.4411 | 11.2336
Середньозважене значення теплоти згоряння:
| Начальник управління Первомайського ЛВУМГ | [8 empty] | Замковий М.В. | [10 empty] | 2017-09-01
|  | Підрозділу підприємства, якому підпорядкована лабораторія | [8 empty] | прізвище | [5 empty] | підпис |  |  |  | дата
| Начальник ВХАЛ | [8 empty] | Карапута В.М. | [10 empty] | 2017-09-01
|  | Лабораторія, де здійснювалось вимірювання газу | [8 empty] | прізвище | [5 empty] | підпис |  |  |  | дата
| Інженер І кат. групи газовимірювань та метрології | [8 empty] | Юрченко В.М. | [10 empty] | 2017-09-01
|  | Підрозділу, відповідального за облік газу за маршрутом | [8 empty] | прізвище | [5 empty] | підпис |  |  |  | дата

## додаток
Додаток до Паспорту фізико-хімічних показників природного газу. Маршрут №601
Область | ГРС, прямий споживач | Cередньозважене значення вищої теплоти згоряння
|  | ккал/м³ | МДж/м³ | кВт*год./м³
Маршрут №601 |  | 9659.1909 | 40.4411 | 11.2336
Харківська | ГРС с.Бугаївка (Ізюмський р-н) | 9659.1909 | 40.4411 | 11.2336
Начальник управління Первомайського ЛВУМГ |  | Замковий М.В. |  |  | 2017-09-01
Підрозділу підприємства, якому підпорядкована лабораторія |  | прізвище |  | підпис | дата
Начальник ВХАЛ |  | Карапута В.М. |  |  | 2017-09-01
Лабораторія, де здійснювалось вимірювання газу |  | прізвище |  | підпис | дата
Інженер І кат. групи газовимірювань та метрології |  | Юрченко В.М. |  |  | 2017-09-01
Підрозділу, відповідального за облік газу за маршрутом |  | прізвище |  | підпис | дата