## паспорт
ПАТ "УКРТРАНСГАЗ" | [5 empty] | ПАСПОРТ ФІЗИКО-ХІМІЧНИХ ПОКАЗНИКІВ ПРИРОДНОГО ГАЗУ №618 | [18 empty] | Маршрут №618
УМГ "ХАРКІВТРАНСГАЗ" | [5 empty] | переданого Куп`янським ЛВУМГ та прийнятого ПАТ "Харківгазгаз", ПАТ "Луганськгаз", ДП "Укравтогаз"
Куп`янське ЛВУМГ
Вимірювальна хіміко-аналітична лабораторія
по газопроводу "Острогозьк - Шебелинка"
Свідоцтво № 100-360/2015 чинне до 20.12.2018 р. | [20 empty] | за період з 01.08.2017р. по 31.08.2017р.
Число місяця | Компонентний склад, % мол. | [11 empty] | Фізико-хімічні показники газу обчислені на основі компонентного складу, 101,325 кПа | [9 empty] | Температура точки роси вологи (Р = 3.92 МПа), °С | Температура точки роси вуглеводнів, °С | Масова концентрація сірководню, г/м3 | Масова концентрація меркаптанової сірки, г/м3 | Маса механічних домішок, г/м3
[13 empty] | Густина абсолютна, кг/м3,при 20 ºС, | Температура вимірювання/згоряння при 20/25°С
| метан, С1 | етан, С2 | пропан, С3 | ізо-бутан, і-С4 | н-бутан, н-С4 | нео-пентан, нео-С5 | ізо-пентан, і-С5 | н-пентан, н-С5 | гексани та вищі, С6+ | кисень, О2 | азот, N2 | діоксид вуглецю, CО2 |  | Теплота згоряння нижча |  |  | Теплота згоряння вища |  |  | Число Воббе вище
[14 empty] | ккал/м3 | МДж/м3 | кВт⋅год/м3 | ккал/м3 | МДж/м3 | кВт⋅год/м3 | ккал/м3 | МДж/м3 | кВт⋅год/м3
1 | 95.6864 | 2.4297 | 0.7775 | 0.1219 | 0.119 | 0.0012 | 0.0474 | 0.022 | 0.0049 | 0.0108 | 0.5979 | 0.1814 | 0.7028 | 8233.1137 | 34.4704 | 9.5751 | 9124.0567 | 38.2006 | 10.6113 | 11945 | 50.0095 | 13.8915 | -17.1 | -3 | 0,0003 | 0.0013
2 | 95.694 | 2.4348 | 0.7811 | 0.1225 | 0.1189 | 0.0022 | 0.0414 | 0.0178 | 0.0056 | 0.0104 | 0.593 | 0.1785 | 0.7026 | 8233.0182 | 34.47 | 9.575 | 9123.9134 | 38.2 | 10.6111 | 11945 | 50.01 | 13.8917 | -15.2 | -2.1
3 | 95.7693 | 2.3809 | 0.7625 | 0.122 | 0.1193 | 0.001 | 0.039 | 0.017 | 0.0057 | 0.0101 | 0.5961 | 0.1772 | 0.702 | 8225.8528 | 34.44 | 9.5667 | 9116.748 | 38.17 | 10.6028 | 11942 | 50 | 13.8889 | -14.3 | -2.2
4 | 95.8729 | 2.3212 | 0.7382 | 0.1151 | 0.1121 | 0.0012 | 0.0397 | 0.0169 | 0.0054 | 0.0101 | 0.5931 | 0.174 | 0.701 | 8216.299 | 34.4 | 9.5556 | 9107.1942 | 38.13 | 10.5917 | 11938 | 49.98 | 13.8833 | -15.3 | -2.6
5 | [13 empty] | 8216.299 | 34.4 | 9.5556 | 9107.1942 | 38.13 | 10.5917 | 11938 | 49.98 | 13.8833
6 | [13 empty] | 8216.299 | 34.4 | 9.5556 | 9107.1942 | 38.13 | 10.5917 | 11938 | 49.98 | 13.8833
7 | 95.8016 | 2.3724 | 0.7528 | 0.1146 | 0.1117 | 0.0012 | 0.0358 | 0.0157 | 0.0052 | 0.0107 | 0.5967 | 0.1816 | 0.7015 | 8218.6874 | 34.41 | 9.5583 | 9109.5826 | 38.14 | 10.5944 | 11938 | 49.98 | 13.8833 | -14.3 | -2.3
8 | 96.1638 | 2.1262 | 0.6751 | 0.1079 | 0.1054 | 0.0012 | 0.0353 | 0.0156 | 0.0048 | 0.011 | 0.5985 | 0.1552 | 0.6986 | 8194.8028 | 34.31 | 9.5306 | 9080.9211 | 38.02 | 10.5611 | 11926 | 49.93 | 13.8694 | -8.8 | -1.6 |  |  | 0,00
9 | 96.1035 | 2.167 | 0.6822 | 0.1072 | 0.1065 | 0.0013 | 0.0382 | 0.0156 | 0.0054 | 0.0113 | 0.6043 | 0.1575 | 0.6991 | 8197.1913 | 34.32 | 9.5333 | 9085.698 | 38.04 | 10.5667 | 11926 | 49.93 | 13.8694 | -10.5 | -4.1 | 0,0002 | 0.0016
10 | 95.9888 | 2.2458 | 0.7053 | 0.1109 | 0.1085 | 0.0012 | 0.0344 | 0.0148 | 0.0056 | 0.0111 | 0.6089 | 0.1646 | 0.6999 | 8204.3567 | 34.35 | 9.5417 | 9092.8634 | 38.07 | 10.575 | 11928 | 49.94 | 13.8722 | -12.6 | -4.2
11 | 95.8395 | 2.3416 | 0.7405 | 0.114 | 0.1111 | 0.0012 | 0.0364 | 0.0171 | 0.0057 | 0.0104 | 0.606 | 0.1766 | 0.7012 | 8216.299 | 34.4 | 9.5556 | 9104.8057 | 38.12 | 10.5889 | 11935 | 49.97 | 13.8806 | -12.3 | -3.2
12 | [13 empty] | 8216.299 | 34.4 | 9.5556 | 9104.8057 | 38.12 | 10.5889 | 11935 | 49.97 | 13.8806
13 | [13 empty] | 8216.299 | 34.4 | 9.5556 | 9104.8057 | 38.12 | 10.5889 | 11935 | 49.97 | 13.8806
14 | 95.8839 | 2.3355 | 0.7307 | 0.1116 | 0.1098 | 0.0015 | 0.0302 | 0.0148 | 0.005 | 0.0097 | 0.5981 | 0.1691 | 0.7006 | 8213.9105 | 34.39 | 9.5528 | 9102.4172 | 38.11 | 10.5861 | 11935 | 49.97 | 13.8806 | -14.3 | -1.5
15 | 95.9826 | 2.2606 | 0.7141 | 0.112 | 0.1091 | 0.0013 | 0.0266 | 0.0143 | 0.0056 | 0.0111 | 0.6039 | 0.1587 | 0.6998 | 8204.3567 | 34.35 | 9.5417 | 9095.2519 | 38.08 | 10.5778 | 11930 | 49.95 | 13.875 | -16 | -5.7
16 | 95.7977 | 2.4046 | 0.7485 | 0.116 | 0.1132 | 0.0009 | 0.0281 | 0.015 | 0.0053 | 0.0103 | 0.5858 | 0.1746 | 0.7013 | 8221.0759 | 34.42 | 9.5611 | 9111.9711 | 38.15 | 10.5972 | 11940 | 49.99 | 13.8861 | -16.4 | -3.2
17 | 96.2546 | 2.0637 | 0.6427 | 0.1022 | 0.1004 | 0.0012 | 0.0262 | 0.0138 | 0.0053 | 0.0108 | 0.6215 | 0.1575 | 0.6975 | 8180.4721 | 34.25 | 9.5139 | 9066.5904 | 37.96 | 10.5444 | 11914 | 49.88 | 13.8556 | -18.3 | -2.7
18 | 95.8354 | 2.3241 | 0.7379 | 0.1187 | 0.1149 | 0.0008 | 0.0418 | 0.0191 | 0.0058 | 0.0103 | 0.6153 | 0.176 | 0.7014 | 8216.299 | 34.4 | 9.5556 | 9107.1942 | 38.13 | 10.5917 | 11935 | 49.97 | 13.8806 | -18.6 | -1.8 | 0,0000 | 0.0024
19 | 96.0326 | 2.2166 | 0.7006 | 0.1115 | 0.1085 | 0.0011 | 0.0282 | 0.0152 | 0.0058 | 0.0111 | 0.611 | 0.1578 | 0.6995 | 8201.9682 | 34.34 | 9.5389 | 9090.475 | 38.06 | 10.5722 | 11928 | 49.94 | 13.8722 | -16.2 | -2.1
20 | [13 empty] | 8201.9682 | 34.34 | 9.5389 | 9090.475 | 38.06 | 10.5722 | 11928 | 49.94 | 13.8722
21 | 95.9672 | 2.2718 | 0.7136 | 0.1097 | 0.1075 | 0.0013 | 0.0294 | 0.0137 | 0.0053 | 0.0104 | 0.6061 | 0.1639 | 0.6999 | 8204.3567 | 34.35 | 9.5417 | 9095.2519 | 38.08 | 10.5778 | 11930 | 49.95 | 13.875 | -17.3 | -3.2
22 | 96.0454 | 2.2074 | 0.7005 | 0.1114 | 0.1094 | 0.001 | 0.0341 | 0.0161 | 0.006 | 0.0102 | 0.5986 | 0.1599 | 0.6995 | 8204.3567 | 34.35 | 9.5417 | 9092.8634 | 38.07 | 10.575 | 11930 | 49.95 | 13.875 | -17.8 | -2.1
23 | 95.8932 | 2.33 | 0.7363 | 0.1174 | 0.1144 | 0.001 | 0.0331 | 0.017 | 0.0059 | 0.0103 | 0.5724 | 0.1691 | 0.7009 | 8218.6874 | 34.41 | 9.5583 | 9109.5826 | 38.14 | 10.5944 | 11940 | 49.99 | 13.8861 | -17.7 | -5.8
24 | [13 empty] | 8218.6874 | 34.41 | 9.5583 | 9109.5826 | 38.14 | 10.5944 | 11940 | 49.99 | 13.8861
25 | [13 empty] | 8218.6874 | 34.41 | 9.5583 | 9109.5826 | 38.14 | 10.5944 | 11940 | 49.99 | 13.8861
26 | [13 empty] | 8218.6874 | 34.41 | 9.5583 | 9109.5826 | 38.14 | 10.5944 | 11940 | 49.99 | 13.8861
27 | [13 empty] | 8218.6874 | 34.41 | 9.5583 | 9109.5826 | 38.14 | 10.5944 | 11940 | 49.99 | 13.8861
28 | 95.7755 | 2.4034 | 0.75 | 0.1167 | 0.113 | 0.0013 | 0.0451 | 0.0141 | 0.0064 | 0.0103 | 0.5845 | 0.1798 | 0.7018 | 8225.8528 | 34.44 | 9.5667 | 9116.748 | 38.17 | 10.6028 | 11942 | 50 | 13.8889 | -18.6 | -2.5 |  |  | 0,0
29 | 95.631 | 2.4704 | 0.7676 | 0.1229 | 0.1164 | 0.0014 | 0.0432 | 0.0189 | 0.0073 | 0.0053 | 0.6298 | 0.1857 | 0.703 | 8230.6297 | 34.46 | 9.5722 | 9121.5249 | 38.19 | 10.6083 | 11940 | 49.99 | 13.8861 | -20.6 | -11.6
30 | 95.5966 | 2.4925 | 0.7812 | 0.1243 | 0.117 | 0.0019 | 0.0359 | 0.0183 | 0.0099 | 0.0051 | 0.6296 | 0.1877 | 0.7032 | 8233.0182 | 34.47 | 9.575 | 9123.9134 | 38.2 | 10.6111 | 11940 | 49.99 | 13.8861 | -19.5 | -14.5 | 0,0002 | 0.0025
31 | 95.3551 | 2.6836 | 0.8493 | 0.1281 | 0.1254 | 0.0015 | 0.0395 | 0.0178 | 0.0064 | 0.009 | 0.5789 | 0.2054 | 0.7053 | 8256.9028 | 34.57 | 9.6028 | 9150.1864 | 38.31 | 10.6417 | 11957 | 50.06 | 13.9056 | -19.4 | -15.3
Рівень одоризації відповідає вимогам чинних нормативних документів | [13 empty] | 8216.4423 | 34.4006 | 9.5557 | 9106.4537 | 38.1269 | 10.5908
Середньозважене значення теплоти згоряння:
| Начальник Куп`янского ЛВУМГ | [8 empty] | Зикін М.В. | [10 empty] | 2017-09-01
|  | Підрозділу підприємства, якому підпорядкована лабораторія | [8 empty] | прізвище | [5 empty] | підпис |  |  |  | дата
| Завідувач ВХАЛ | [8 empty] | Носачова Л.М. | [10 empty] | 2017-09-01
|  | Лабораторія, де здійснювалось вимірювання газу | [8 empty] | прізвище | [5 empty] | підпис |  |  |  | дата
| Інженер провідний з метрології | [8 empty] | Пець А.Л. | [10 empty] | 2017-09-01
|  | Підрозділу, відповідального за облік газу за маршрутом | [8 empty] | прізвище | [5 empty] | підпис |  |  |  | дата

## додаток
Додаток до Паспорту фізико-хімічних показників природного газу. Маршрут №618
Область | ГРС, прямий споживач | Cередньозважене значення вищої теплоти згоряння
|  | ккал/м³ | МДж/м³ | кВт*год./м³
Маршрут №618 |  | 9106.4537 | 38.1269 | 10.5908
Луганська | ГРС смт.Троїцьке | 9106.3343 | 38.1264 | 10.5907
Харківська | ГРС АГНКС м.Куп`янськ | 9106.8598 | 38.1286 | 10.5913
Харківська | ГРС с.Волохiв Яр | 9103.4443 | 38.1143 | 10.5873
Харківська | ГРС с.Моначинiвка | 9108.9377 | 38.1373 | 10.5937
Харківська | ГРС с.Шипувате | 9107.7435 | 38.1323 | 10.5923
Харківська | ГРС смт.Великий Бурлук | 9105.9522 | 38.1248 | 10.5902
Харківська | ГРС смт.Дворiчна | 9106.5493 | 38.1273 | 10.5909
Харківська | ГРС смт.Шевченкове | 0 | 0 | 0
Харківська | ГРС-1 м.Куп`янськ | 9106.5493 | 38.1273 | 10.5909
Харківська | ГРС-2 м.Куп`янськ | 9106.5254 | 38.1272 | 10.5909
Начальник Куп`янского ЛВУМГ |  | Зикін М.В. |  |  | 2017-09-01
Підрозділу підприємства, якому підпорядкована лабораторія |  | прізвище |  | підпис | дата
Завідувач ВХАЛ |  | Носачова Л.М. |  |  | 2017-09-01
Лабораторія, де здійснювалось вимірювання газу |  | прізвище |  | підпис | дата
Інженер провідний з метрології |  | Пець А.Л. |  |  | 2017-09-01
Підрозділу, відповідального за облік газу за маршрутом |  | прізвище |  | підпис | дата