## паспорт
ПАТ "УКРТРАНСГАЗ" | [5 empty] | ПАСПОРТ ФІЗИКО-ХІМІЧНИХ ПОКАЗНИКІВ ПРИРОДНОГО ГАЗУ №657 | [18 empty] | Маршрут №657
УМГ "ХАРКІВТРАНСГАЗ" | [5 empty] | переданого Шебелинським ЛВУМГ та прийнятого ПАТ "Харківгаз"
Шебелинський п/м Шебелинське ЛВУМГ
Вимірювальна хіміко-аналітична лабораторія
по газопроводу "Острогозьк - Шебелинка"
Свідоцтво № 100-355/2015 чинне до 20.12.2018 р. | [20 empty] | за період з 01.08.2017р. по 31.08.2017р.
Число місяця | Компонентний склад, % мол. | [11 empty] | Фізико-хімічні показники газу обчислені на основі компонентного складу, 101,325 кПа | [9 empty] | Температура точки роси вологи (Р = 3.92 МПа), °С | Температура точки роси вуглеводнів, °С | Масова концентрація сірководню, г/м3 | Масова концентрація меркаптанової сірки, г/м3 | Маса механічних домішок, г/м3
[13 empty] | Густина абсолютна, кг/м3,при 20 ºС, | Температура вимірювання/згоряння при 20/25°С
| метан, С1 | етан, С2 | пропан, С3 | ізо-бутан, і-С4 | н-бутан, н-С4 | нео-пентан, нео-С5 | ізо-пентан, і-С5 | н-пентан, н-С5 | гексани та вищі, С6+ | кисень, О2 | азот, N2 | діоксид вуглецю, CО2 |  | Теплота згоряння нижча |  |  | Теплота згоряння вища |  |  | Число Воббе вище
[14 empty] | ккал/м3 | МДж/м3 | кВт⋅год/м3 | ккал/м3 | МДж/м3 | кВт⋅год/м3 | ккал/м3 | МДж/м3 | кВт⋅год/м3
1 | 95.0449 | 2.7215 | 0.8891 | 0.1362 | 0.141 | 0.01 | 0.0294 | 0.0223 | 0.0138 | 0.0068 | 0.7531 | 0.2407 | 0.7077 | 8253.4873 | 34.5557 | 9.5988 | 9145.2184 | 38.2892 | 10.6359 | 11930 | 49.9501 | 13.875 | -14.8 | -7.4
2 | 95.2032 | 2.6207 | 0.8684 | 0.1347 | 0.1396 | 0.0012 | 0.0299 | 0.0224 | 0.0143 | 0.0061 | 0.7192 | 0.2403 | 0.7067 | 8247.2534 | 34.5296 | 9.5916 | 9138.6502 | 38.2617 | 10.6283 | 11930 | 49.9506 | 13.8752 | -11.8 | -3.5
3 | 95.3258 | 2.5541 | 0.8463 | 0.1319 | 0.1379 | 0.0011 | 0.029 | 0.0218 | 0.0085 | 0.0057 | 0.7146 | 0.2231 | 0.7055 | 8239.1087 | 34.4955 | 9.5821 | 9129.9801 | 38.2254 | 10.6182 | 11929 | 49.9443 | 13.8734 | -12 | -1.5 | 0,0001 | 0.0012
4 | 95.3522 | 2.5069 | 0.8346 | 0.1308 | 0.1373 | 0.0013 | 0.0299 | 0.0226 | 0.0218 | 0.0061 | 0.726 | 0.2306 | 0.7057 | 8237.3413 | 34.4881 | 9.58 | 9128.0454 | 38.2173 | 10.6159 | 11925 | 49.9291 | 13.8692 | -13.4 | -2.1
5 | [13 empty] | 8237.7951 | 34.49 | 9.5806 | 9128.6903 | 38.22 | 10.6167 | 11782 | 49.33 | 13.7028
6 | [13 empty] | 8237.7951 | 34.49 | 9.5806 | 9128.6903 | 38.22 | 10.6167 | 11782 | 49.33 | 13.7028
7 | 95.2198 | 2.5494 | 0.8442 | 0.13 | 0.1399 | 0.0016 | 0.0321 | 0.025 | 0.0281 | 0.007 | 0.759 | 0.2638 | 0.7069 | 8239.3476 | 34.4965 | 9.5824 | 9129.9562 | 38.2253 | 10.6181 | 11917 | 49.8953 | 13.8598 | -12.7 | -3.3
8 | 95.3674 | 2.5027 | 0.8243 | 0.1283 | 0.1343 | 0.0014 | 0.0291 | 0.0216 | 0.0196 | 0.0064 | 0.7262 | 0.2389 | 0.7054 | 8232.9943 | 34.4699 | 9.575 | 9123.3401 | 38.1976 | 10.6104 | 11921 | 49.9121 | 13.8645 | -11.9 | -1.8 |  |  | відсутні
9 | 95.728 | 2.2642 | 0.7509 | 0.1194 | 0.1262 | 0.0014 | 0.0283 | 0.0212 | 0.0176 | 0.006 | 0.7328 | 0.2041 | 0.7024 | 8207.1989 | 34.3619 | 9.545 | 9095.8012 | 38.0823 | 10.5784 | 11911 | 49.8684 | 13.8523 | -8.4 | -3
10 | 95.5796 | 2.3666 | 0.77 | 0.1217 | 0.1276 | 0.0013 | 0.0297 | 0.0233 | 0.0203 | 0.0069 | 0.7401 | 0.2129 | 0.7036 | 8216.9677 | 34.4028 | 9.5563 | 9106.2388 | 38.126 | 10.5906 | 11914 | 49.8831 | 13.8564 | -11.1 | -5.2
11 | 95.6183 | 2.356 | 0.762 | 0.1216 | 0.1277 | 0.0014 | 0.0274 | 0.0204 | 0.0225 | 0.0064 | 0.7289 | 0.2075 | 0.7033 | 8216.084 | 34.3991 | 9.5553 | 9105.3312 | 38.1222 | 10.5895 | 11916 | 49.8901 | 13.8584 | -11.8 | -5.4
12 | [13 empty] | 8216.299 | 34.4 | 9.5556 | 9104.8057 | 38.12 | 10.5889 | 11916 | 49.89 | 13.8583
13 | [13 empty] | 8216.299 | 34.4 | 9.5556 | 9104.8057 | 38.12 | 10.5889 | 11916 | 49.89 | 13.8583
14 | 95.4795 | 2.4448 | 0.7906 | 0.1254 | 0.1298 | 0.0013 | 0.0275 | 0.0203 | 0.0219 | 0.0077 | 0.7328 | 0.2183 | 0.7044 | 8224.8258 | 34.4357 | 9.5655 | 9114.6462 | 38.1612 | 10.6003 | 11919 | 49.9021 | 13.8617 | -13.3 | -3.8
15 | 95.5344 | 2.4189 | 0.787 | 0.1251 | 0.1289 | 0.0014 | 0.028 | 0.0205 | 0.0172 | 0.006 | 0.7245 | 0.2081 | 0.7038 | 8222.8672 | 34.4275 | 9.5632 | 9112.616 | 38.1527 | 10.598 | 11921 | 49.9091 | 13.8636 | -14.5 | -2.4
16 | 95.4851 | 2.4471 | 0.7954 | 0.1255 | 0.1304 | 0.002 | 0.0277 | 0.0207 | 0.0203 | 0.006 | 0.725 | 0.2148 | 0.7043 | 8226.5216 | 34.4428 | 9.5674 | 9116.5092 | 38.169 | 10.6025 | 11922 | 49.9133 | 13.8648 | -11.3 | -3.2
17 | 95.4484 | 2.4744 | 0.7998 | 0.126 | 0.1302 | 0.0017 | 0.0273 | 0.0205 | 0.0185 | 0.0066 | 0.7319 | 0.2148 | 0.7045 | 8227.4769 | 34.4468 | 9.5686 | 9117.4884 | 38.1731 | 10.6036 | 11921 | 49.9123 | 13.8645 | -13.8 | -6.5
18 | 95.6172 | 2.3399 | 0.7609 | 0.1227 | 0.1294 | 0.0015 | 0.0275 | 0.0204 | 0.0236 | 0.0059 | 0.7353 | 0.2158 | 0.7034 | 8214.7226 | 34.3934 | 9.5537 | 9103.8264 | 38.1159 | 10.5878 | 11913 | 49.8782 | 13.8551 | -15.4 | -7.6
19 | 95.5504 | 2.3895 | 0.7862 | 0.1262 | 0.1313 | 0.0013 | 0.0296 | 0.0219 | 0.0181 | 0.0069 | 0.7345 | 0.2041 | 0.7038 | 8222.0313 | 34.424 | 9.5622 | 9111.6845 | 38.1488 | 10.5969 | 11920 | 49.9046 | 13.8624 | -14.8 | -6.1
20 | [13 empty] | 8221.0759 | 34.42 | 9.5611 | 9111.9711 | 38.15 | 10.5972 | 11918 | 49.9 | 13.8611
21 | 95.5793 | 2.3733 | 0.7712 | 0.1233 | 0.1286 | 0.0022 | 0.027 | 0.02 | 0.0208 | 0.0068 | 0.742 | 0.2054 | 0.7035 | 8217.3738 | 34.4045 | 9.5568 | 9106.6687 | 38.1278 | 10.5911 | 11916 | 49.8885 | 13.8579 | -12.3 | -4.6 |  |  | відсутні
22 | 95.6333 | 2.356 | 0.7721 | 0.122 | 0.126 | 0.0013 | 0.0269 | 0.02 | 0.02 | 0.0062 | 0.7165 | 0.1999 | 0.7031 | 8217.6843 | 34.4058 | 9.5572 | 9107.0986 | 38.1296 | 10.5916 | 11920 | 49.9053 | 13.8626 | -14.1 | -7.8
23 | 95.386 | 2.5201 | 0.8219 | 0.1309 | 0.1351 | 0.0015 | 0.0294 | 0.0218 | 0.0211 | 0.0058 | 0.7136 | 0.2128 | 0.7052 | 8238.1772 | 34.4916 | 9.581 | 9129.0008 | 38.2213 | 10.617 | 11930 | 49.9494 | 13.8748 | -15.9 | -10
24 | [13 empty] | 8238.1772 | 34.4916 | 9.581 | 9129.0008 | 38.2213 | 10.617 | 11930 | 49.9494 | 13.8748
25 | [13 empty] | 8238.1772 | 34.4916 | 9.581 | 9129.0008 | 38.2213 | 10.617 | 11930 | 49.9494 | 13.8748
26 | [13 empty] | 8238.1772 | 34.4916 | 9.581 | 9129.0008 | 38.2213 | 10.617 | 11930 | 49.9494 | 13.8748
27 | [13 empty] | 8238.1772 | 34.4916 | 9.581 | 9129.0008 | 38.2213 | 10.617 | 11930 | 49.9494 | 13.8748
28 | 95.3313 | 2.5653 | 0.8246 | 0.1287 | 0.1327 | 0.0014 | 0.0282 | 0.0205 | 0.0202 | 0.0057 | 0.716 | 0.2255 | 0.7055 | 8238.3683 | 34.4924 | 9.5812 | 9129.168 | 38.222 | 10.6172 | 11928 | 49.9401 | 13.8723 | -14.1 | -9.4
29 | 95.2843 | 2.6022 | 0.8367 | 0.1307 | 0.1342 | 0.0013 | 0.0281 | 0.0202 | 0.0196 | 0.0055 | 0.705 | 0.2321 | 0.7059 | 8242.9064 | 34.5114 | 9.5865 | 9134.0404 | 38.2424 | 10.6229 | 11931 | 49.9521 | 13.8756 | -13.2 | -8.6
30 | 95.2057 | 2.6274 | 0.8474 | 0.1315 | 0.1355 | 0.0017 | 0.0296 | 0.0221 | 0.0237 | 0.0062 | 0.727 | 0.2423 | 0.7067 | 8245.7725 | 34.5234 | 9.5898 | 9137.026 | 38.2549 | 10.6264 | 11928 | 49.9418 | 13.8727 | -16.2 | -10.6 | 0,0002 | 0.0009
31 | 95.1664 | 2.6752 | 0.8627 | 0.1343 | 0.1374 | 0.0017 | 0.0281 | 0.0203 | 0.0231 | 0.0059 | 0.708 | 0.2369 | 0.707 | 8252.4841 | 34.5515 | 9.5976 | 9144.2869 | 38.2853 | 10.6348 | 11935 | 49.9713 | 13.8809 | -15.9 | -9.6
Рівень одоризації відповідає вимогам чинних нормативних документів | [13 empty] | 8231.4418 | 34.4634 | 9.5732 | 9121.7638 | 38.191 | 10.6086
Середньозважене значення теплоти згоряння:
| Головний інженер Шебелинського ЛВУМГ | [8 empty] | Буховцев О.Л. | [10 empty] | 2017-09-01
|  | Підрозділу підприємства, якому підпорядкована лабораторія | [8 empty] | прізвище | [5 empty] | підпис |  |  |  | дата
| Завідувач ВХАЛ | [8 empty] | Євтушенко С.О. | [10 empty] | 2017-09-01
|  | Лабораторія, де здійснювалось вимірювання газу | [8 empty] | прізвище | [5 empty] | підпис |  |  |  | дата
| Начальник служби ГВ та М | [8 empty] | Пивовар Є.В. | [10 empty] | 2017-09-01
|  | Підрозділу, відповідального за облік газу за маршрутом | [8 empty] | прізвище | [5 empty] | підпис |  |  |  | дата

## додаток
Додаток до Паспорту фізико-хімічних показників природного газу. Маршрут №657
Область | ГРС, прямий споживач | Cередньозважене значення вищої теплоти згоряння
|  | ккал/м³ | МДж/м³ | кВт*год./м³
Маршрут №657 |  | 9121.7638 | 38.191 | 10.6086
Харківська | ГРС Асiївка | 9121.8115 | 38.1912 | 10.6087
Харківська | ГРС Миролюбiвка/ к-п Пархоменка | 9121.6682 | 38.1906 | 10.6085
Харківська | ГРС Михайлівка/ Шлях Ленiна | 9121.7399 | 38.1909 | 10.6086
Харківська | ГРС Розділля | 9121.8354 | 38.1913 | 10.6087
Головний інженер Шебелинського ЛВУМГ |  | Буховцев О.Л. |  |  | 2017-09-01
Підрозділу підприємства, якому підпорядкована лабораторія |  | прізвище |  | підпис | дата
Завідувач ВХАЛ |  | Євтушенко С.О. |  |  | 2017-09-01
Лабораторія, де здійснювалось вимірювання газу |  | прізвище |  | підпис | дата
Начальник служби ГВ та М |  | Пивовар Є.В. |  |  | 2017-09-01
Підрозділу, відповідального за облік газу за маршрутом |  | прізвище |  | підпис | дата