## паспорт
ПАТ "УКРТРАНСГАЗ" | [5 empty] | ПАСПОРТ ФІЗИКО-ХІМІЧНИХ ПОКАЗНИКІВ ПРИРОДНОГО ГАЗУ №661 | [18 empty] | Маршрут №661
УМГ "ХАРКІВТРАНСГАЗ" | [5 empty] | переданого Шебелинським ЛВУМГ та прийнятого ПАТ "Харківгаз", ДК "Укравтогаз" РВУ "Харківавтогаз"
Панютинський п/м Шебелинське ЛВУМГ
Вимірювальна хіміко-аналітична лабораторія
по газопроводах "Шебелинка-Дніпро-Кривий Ріг-Ізмаїл" (ШДКРІ), "Шебелинка-Дніпро-Одеса" (ШДО)
Свідоцтво № 100-358/2015 чинне до 20.12.2018р. | [20 empty] | за період з 01.08.2017р. по 31.08.2017р.
Число місяця | Компонентний склад, % мол. | [11 empty] | Фізико-хімічні показники газу обчислені на основі компонентного складу, 101,325 кПа | [9 empty] | Температура точки роси вологи (Р = 3.92 МПа), °С | Температура точки роси вуглеводнів, °С | Масова концентрація сірководню, г/м3 | Масова концентрація меркаптанової сірки, г/м3 | Маса механічних домішок, г/м3
[13 empty] | Густина абсолютна, кг/м3,при 20 ºС, | Температура вимірювання/згоряння при 20/25°С
| метан, С1 | етан, С2 | пропан, С3 | ізо-бутан, і-С4 | н-бутан, н-С4 | нео-пентан, нео-С5 | ізо-пентан, і-С5 | н-пентан, н-С5 | гексани та вищі, С6+ | кисень, О2 | азот, N2 | діоксид вуглецю, CО2 |  | Теплота згоряння нижча |  |  | Теплота згоряння вища |  |  | Число Воббе вище
[14 empty] | ккал/м3 | МДж/м3 | кВт⋅год/м3 | ккал/м3 | МДж/м3 | кВт⋅год/м3 | ккал/м3 | МДж/м3 | кВт⋅год/м3
1 | 95.1521 | 2.6392 | 0.8525 | 0.1368 | 0.1396 | 0.0019 | 0.029 | 0.0214 | 0.0296 | 0.0081 | 0.7498 | 0.2401 | 0.7072 | 8248.6148 | 34.5353 | 9.5931 | 9139.9877 | 38.2673 | 10.6298 | 11928 | 49.9389 | 13.8719 | -13.8 | -4.9
2 | 95.265 | 2.5611 | 0.8342 | 0.1346 | 0.1379 | 0.0019 | 0.0292 | 0.0217 | 0.0315 | 0.0083 | 0.7451 | 0.2294 | 0.7064 | 8242.6675 | 34.5104 | 9.5862 | 9133.6822 | 38.2409 | 10.6225 | 11926 | 49.9333 | 13.8704 | -14.3 | -5.8
3 | 95.181 | 2.6053 | 0.8555 | 0.1397 | 0.1434 | 0.002 | 0.0307 | 0.0228 | 0.0325 | 0.0082 | 0.7427 | 0.2363 | 0.7073 | 8250.6211 | 34.5437 | 9.5955 | 9142.1851 | 38.2765 | 10.6324 | 11930 | 49.9497 | 13.8749 | -12.1 | -4.2
4 | 95.2128 | 2.5781 | 0.8464 | 0.1385 | 0.1431 | 0.002 | 0.0308 | 0.023 | 0.0326 | 0.0085 | 0.7495 | 0.2347 | 0.707 | 8247.2295 | 34.5295 | 9.5915 | 9138.5307 | 38.2612 | 10.6281 | 11928 | 49.9389 | 13.8719 | -12.5 | -4.9
5 | [13 empty] | 8247.2295 | 34.5295 | 9.5915 | 9138.5307 | 38.2612 | 10.6281 | 11928 | 49.9389 | 13.8719
6 | [13 empty] | 8247.2295 | 34.5295 | 9.5915 | 9138.5307 | 38.2612 | 10.6281 | 11928 | 49.9389 | 13.8719
7 | 95.3402 | 2.4966 | 0.8147 | 0.1322 | 0.1362 | 0.0019 | 0.0294 | 0.0217 | 0.0326 | 0.0087 | 0.7556 | 0.2292 | 0.7058 | 8235.0722 | 34.4786 | 9.5774 | 9125.5136 | 38.2067 | 10.613 | 11921 | 49.9093 | 13.8637 | -11.7 | -3.2
8 | 95.2901 | 2.5211 | 0.8236 | 0.1335 | 0.1386 | 0.0019 | 0.0302 | 0.0225 | 0.0359 | 0.0078 | 0.7554 | 0.2394 | 0.7064 | 8238.9893 | 34.495 | 9.5819 | 9129.6696 | 38.2241 | 10.6178 | 11921 | 49.9125 | 13.8646 | -12.1 | -3.8
9 | 95.5609 | 2.3466 | 0.7688 | 0.1266 | 0.132 | 0.0019 | 0.029 | 0.0216 | 0.0331 | 0.0084 | 0.755 | 0.216 | 0.7041 | 8219.2606 | 34.4124 | 9.559 | 9108.6034 | 38.1359 | 10.5933 | 11913 | 49.8789 | 13.8553 | -9.3 | -1.8 | 0,0001 | 0.001
10 | 95.6983 | 2.2624 | 0.7376 | 0.1229 | 0.1287 | 0.0019 | 0.0288 | 0.0214 | 0.0303 | 0.0084 | 0.7554 | 0.2037 | 0.7029 | 8208.7992 | 34.3686 | 9.5468 | 9097.4493 | 38.0892 | 10.5803 | 11909 | 49.8609 | 13.8503 | -8.8 | -1.1 |  |  | відсутні
11 | 95.6367 | 2.3077 | 0.7503 | 0.1243 | 0.1302 | 0.0016 | 0.0289 | 0.0215 | 0.0331 | 0.0087 | 0.7498 | 0.2068 | 0.7034 | 8214.8181 | 34.3938 | 9.5538 | 9103.922 | 38.1163 | 10.5879 | 11913 | 49.8764 | 13.8546 | -9.1 | -1.6
12 | [13 empty] | 8214.8181 | 34.3938 | 9.5538 | 9103.922 | 38.1163 | 10.5879 | 11913 | 49.8764 | 13.8546
13 | [13 empty] | 8214.8181 | 34.3938 | 9.5538 | 9103.922 | 38.1163 | 10.5879 | 11913 | 49.8764 | 13.8546
14 | 95.5089 | 2.43 | 0.7787 | 0.1274 | 0.1306 | 0.0019 | 0.0282 | 0.0207 | 0.0308 | 0.0075 | 0.7244 | 0.2109 | 0.7044 | 8227.3814 | 34.4464 | 9.5684 | 9117.4168 | 38.1728 | 10.6036 | 11923 | 49.9176 | 13.866 | -10.8 | -3.4
15 | 95.3568 | 2.5089 | 0.8105 | 0.1338 | 0.137 | 0.0019 | 0.0296 | 0.0217 | 0.0328 | 0.0078 | 0.7404 | 0.2188 | 0.7057 | 8237.9145 | 34.4905 | 9.5807 | 9128.6425 | 38.2198 | 10.6166 | 11926 | 49.9311 | 13.8698 | -10.1 | -1.8
16 | 95.4661 | 2.4346 | 0.7876 | 0.1296 | 0.1333 | 0.0019 | 0.0289 | 0.0211 | 0.0307 | 0.0083 | 0.7514 | 0.2065 | 0.7047 | 8228.0502 | 34.4492 | 9.5692 | 9118.0617 | 38.1755 | 10.6043 | 11921 | 49.9095 | 13.8638 | -10.6 | -2.2
17 | 95.3655 | 2.5156 | 0.8084 | 0.1325 | 0.1348 | 0.0019 | 0.0284 | 0.0207 | 0.0294 | 0.009 | 0.735 | 0.2189 | 0.7055 | 8236.1709 | 34.4832 | 9.5787 | 9126.7795 | 38.212 | 10.6144 | 11925 | 49.9286 | 13.8691 | -10.1 | -1.9
18 | 95.7312 | 2.2493 | 0.7208 | 0.1192 | 0.1229 | 0.0019 | 0.0266 | 0.0195 | 0.0297 | 0.0092 | 0.7666 | 0.2031 | 0.7024 | 8201.9921 | 34.3401 | 9.5389 | 9090.1406 | 38.0586 | 10.5718 | 11904 | 49.8387 | 13.8441 | -12.7 | -4.4
19 | 95.341 | 2.4907 | 0.8078 | 0.1349 | 0.1373 | 0.0019 | 0.0296 | 0.0218 | 0.0325 | 0.0095 | 0.7669 | 0.2262 | 0.7058 | 8233.7586 | 34.4731 | 9.5759 | 9124.0806 | 38.2007 | 10.6113 | 11919 | 49.9024 | 13.8618 | -12.6 | -4.3
20 | [13 empty] | 8233.7586 | 34.4731 | 9.5759 | 9124.0806 | 38.2007 | 10.6113 | 11919 | 49.9024 | 13.8618
21 | 92.4949 | 4.0752 | 1.0033 | 0.1348 | 0.2164 | 0.0089 | 0.0677 | 0.0526 | 0.1676 | 0.0076 | 1.4205 | 0.3517 | 0.7292 | 8370.2829 | 35.0447 | 9.7346 | 9267.8897 | 38.8028 | 10.7786 | 11911 | 49.8678 | 13.8522 | -8.6 | -0.1
22 | 92.4687 | 4.0695 | 0.9885 | 0.1322 | 0.2104 | 0.009 | 0.0665 | 0.0521 | 0.161 | 0.0154 | 1.464 | 0.3625 | 0.7291 | 8359.0333 | 34.9976 | 9.7216 | 9255.6608 | 38.7516 | 10.7643 | 11896 | 49.8081 | 13.8356 | -8.1 | -0.2
23 | 92.4197 | 4.0654 | 0.9696 | 0.1284 | 0.2048 | 0.0086 | 0.0641 | 0.0588 | 0.1375 | 0.0151 | 1.553 | 0.3751 | 0.7282 | 8333.0946 | 34.889 | 9.6914 | 9227.477 | 38.6336 | 10.7316 | 11867 | 49.6846 | 13.8013 | -8.3 | -0.2
24 | [13 empty] | 8333.0946 | 34.889 | 9.6914 | 9227.477 | 38.6336 | 10.7316 | 11867 | 49.6846 | 13.8013
25 | [13 empty] | 8333.0946 | 34.889 | 9.6914 | 9227.477 | 38.6336 | 10.7316 | 11867 | 49.6846 | 13.8013
26 | [13 empty] | 8333.0946 | 34.889 | 9.6914 | 9227.477 | 38.6336 | 10.7316 | 11867 | 49.6846 | 13.8013
27 | [13 empty] | 8333.0946 | 34.889 | 9.6914 | 9227.477 | 38.6336 | 10.7316 | 11867 | 49.6846 | 13.8013
28 | 92.549 | 4.042 | 0.9688 | 0.1297 | 0.2085 | 0.009 | 0.0672 | 0.0528 | 0.1761 | 0.0063 | 1.3872 | 0.4035 | 0.7291 | 8362.6637 | 35.0128 | 9.7258 | 9259.6734 | 38.7684 | 10.769 | 11901 | 49.8284 | 13.8412 | -8.3 | -0.2
29 | 92.4125 | 4.1134 | 0.9925 | 0.1332 | 0.2144 | 0.0091 | 0.0689 | 0.0536 | 0.1898 | 0.0059 | 1.4325 | 0.3742 | 0.7303 | 8375.4181 | 35.0662 | 9.7406 | 9273.2876 | 38.8254 | 10.7848 | 11909 | 49.8604 | 13.8501 | -8.1 | -0.3 |  |  | відсутні
30 | 92.2163 | 4.2043 | 1.0507 | 0.1378 | 0.2188 | 0.009 | 0.0684 | 0.0532 | 0.183 | 0.0058 | 1.4486 | 0.4041 | 0.7319 | 8383.9927 | 35.1021 | 9.7506 | 9282.316 | 38.8632 | 10.7953 | 11908 | 49.855 | 13.8486 | -8.5 | -0.6 | 0,0003 | 0.0002
31 | 92.3016 | 4.1419 | 1.0233 | 0.1376 | 0.2196 | 0.009 | 0.0687 | 0.0534 | 0.1851 | 0.0062 | 1.4679 | 0.3856 | 0.7312 | 8377.4722 | 35.0748 | 9.743 | 9275.3417 | 38.834 | 10.7872 | 11905 | 49.842 | 13.845 | -8.4 | -1
Рівень одоризації відповідає вимогам чинних нормативних документів | [13 empty] | 8275.6761 | 34.6486 | 9.6246 | 9168.0521 | 38.3848 | 10.6624
Середньозважене значення теплоти згоряння:
| Головний інженер Шебелинського ЛВУМГ | [8 empty] | Буховцев О.Л. | [10 empty] | 2017-09-01
|  | Підрозділу підприємства, якому підпорядкована лабораторія | [8 empty] | прізвище | [5 empty] | підпис |  |  |  | дата
| Завідувач ВХАЛ | [8 empty] | Касьянова С.В. | [10 empty] | 2017-09-01
|  | Лабораторія, де здійснювалось вимірювання газу | [8 empty] | прізвище | [5 empty] | підпис |  |  |  | дата
| Начальник служби ГВ та М | [8 empty] | Пивовар Є.В. | [10 empty] | 2017-09-01
|  | Підрозділу, відповідального за облік газу за маршрутом | [8 empty] | прізвище | [5 empty] | підпис |  |  |  | дата

## додаток
Додаток до Паспорту фізико-хімічних показників природного газу. Маршрут №661
Область | ГРС, прямий споживач | Cередньозважене значення вищої теплоти згоряння
|  | ккал/м³ | МДж/м³ | кВт*год./м³
Маршрут №661 |  | 9168.0521 | 38.3848 | 10.6624
Харківська | АГНКС Лозова | 9168.1715 | 38.3853 | 10.6626
Харківська | ГРС Близнюки | 9171.0377 | 38.3973 | 10.6659
Харківська | ГРС Браїлiвка | 9172.0886 | 38.4017 | 10.6671
Харківська | ГРС Лозова | 9186.5627 | 38.4623 | 10.684
Харківська | ГРС Миколаївка/ Щорса | 9171.0138 | 38.3972 | 10.6659
Харківська | ГРС Панютiне | 9159.4536 | 38.3488 | 10.6524
Харківська | ГРС Смирнiвка | 9171.8736 | 38.4008 | 10.6669
Головний інженер Шебелинського ЛВУМГ |  | Буховцев О.Л. |  |  | 2017-09-01
Підрозділу підприємства, якому підпорядкована лабораторія |  | прізвище |  | підпис | дата
Завідувач ВХАЛ |  | Касьянова С.В. |  |  | 2017-09-01
Лабораторія, де здійснювалось вимірювання газу |  | прізвище |  | підпис | дата
Начальник служби ГВ та М |  | Пивовар Є.В. |  |  | 2017-09-01
Підрозділу, відповідального за облік газу за маршрутом |  | прізвище |  | підпис | дата