## паспорт
ПАТ "УКРТРАНСГАЗ" | [5 empty] | ПАСПОРТ ФІЗИКО-ХІМІЧНИХ ПОКАЗНИКІВ ПРИРОДНОГО ГАЗУ №662 | [18 empty] | Маршрут №662
УМГ "ХАРКІВТРАНСГАЗ" | [5 empty] | переданого Харківським ЛВУМГ та прийнятого ПАТ "Харківгаз", ПАТ "Харківміськгаз", ДП "Укравтогаз"
Харківський п/м Харківського ЛВУМГ
Вимірювальна хіміко-аналітична лабораторія
по газопроводу "Шебелинка-Харків"
Свідоцтво № 100-359/2015 чинне до 20.12.18 р. | [20 empty] | за період з 01.08.2017р. по 31.08.2017р.
Число місяця | Компонентний склад, % мол. | [11 empty] | Фізико-хімічні показники газу обчислені на основі компонентного складу, 101,325 кПа | [9 empty] | Температура точки роси вологи (Р = 3.92 МПа), °С | Температура точки роси вуглеводнів, °С | Масова концентрація сірководню, г/м3 | Масова концентрація меркаптанової сірки, г/м3 | Маса механічних домішок, г/м3
[13 empty] | Густина абсолютна, кг/м3,при 20 ºС, | Температура вимірювання/згоряння при 20/25°С
| метан, С1 | етан, С2 | пропан, С3 | ізо-бутан, і-С4 | н-бутан, н-С4 | нео-пентан, нео-С5 | ізо-пентан, і-С5 | н-пентан, н-С5 | гексани та вищі, С6+ | кисень, О2 | азот, N2 | діоксид вуглецю, CО2 |  | Теплота згоряння нижча |  |  | Теплота згоряння вища |  |  | Число Воббе вище
[14 empty] | ккал/м3 | МДж/м3 | кВт⋅год/м3 | ккал/м3 | МДж/м3 | кВт⋅год/м3 | ккал/м3 | МДж/м3 | кВт⋅год/м3
1 | 87.957 | 4.16 | 1.4265 | 0.1701 | 0.3217 | 0.0028 | 0.1025 | 0.0853 | 0.167 |  | 3.6679 | 1.9393 | 0.7683 | 8163.7529 | 34.18 | 9.4944 | 9037.9289 | 37.84 | 10.5111 | 11319 | 47.39 | 13.1639
2 | 87.9228 | 4.0712 | 1.3793 | 0.1671 | 0.3133 | 0.0031 | 0.1014 | 0.0843 | 0.1612 |  | 3.7488 | 2.0476 | 0.7685 | 8132.7029 | 34.05 | 9.4583 | 9004.4904 | 37.7 | 10.4722 | 11274 | 47.2 | 13.1111
3 | 87.8805 | 4.1582 | 1.416 | 0.1688 | 0.319 | 0.0032 | 0.101 | 0.084 | 0.1619 |  | 3.734 | 1.9734 | 0.7686 | 8151.8106 | 34.13 | 9.4806 | 9025.9866 | 37.79 | 10.4972 | 11297 | 47.3 | 13.1389
4 | 87.8615 | 4.1515 | 1.4138 | 0.1695 | 0.3193 | 0.0031 | 0.1005 | 0.0841 | 0.1653 | 0.0646 | 3.7379 | 1.9935 | 0.7689 | 8149.4221 | 34.12 | 9.4778 | 9023.5981 | 37.78 | 10.4944 | 11295 | 47.29 | 13.1361 | -8.6 | -1.9 | 0,0016 | 0.0002 | відсутні
5 | 87.8596 | 4.164 | 1.4186 | 0.1682 | 0.3187 | 0.0032 | 0.0993 | 0.0829 | 0.1581 |  | 3.7322 | 1.9952 | 0.7687 | 8149.4221 | 34.12 | 9.4778 | 9021.2096 | 37.77 | 10.4917 | 11293 | 47.28 | 13.1333
6 | 87.8707 | 4.1449 | 1.4147 | 0.1698 | 0.3182 | 0.0034 | 0.0998 | 0.0826 | 0.1584 |  | 3.7204 | 2.0171 | 0.7688 | 8147.0336 | 34.11 | 9.475 | 9021.2096 | 37.77 | 10.4917 | 11290 | 47.27 | 13.1306
7 | 87.9196 | 4.2115 | 1.4423 | 0.1697 | 0.3234 | 0.0032 | 0.1007 | 0.0838 | 0.1648 |  | 3.6586 | 1.9224 | 0.7684 | 8170.9182 | 34.21 | 9.5028 | 9045.0942 | 37.87 | 10.5194 | 11326 | 47.42 | 13.1722
8 | 88.0276 | 4.2712 | 1.4581 | 0.1694 | 0.325 | 0.0032 | 0.1007 | 0.0846 | 0.1665 |  | 3.5263 | 1.8674 | 0.7678 | 8192.4144 | 34.3 | 9.5278 | 9068.9788 | 37.97 | 10.5472 | 11360 | 47.56 | 13.2111
9 | 87.8859 | 4.2556 | 1.4596 | 0.1714 | 0.3287 | 0.003 | 0.1015 | 0.0835 | 0.1686 |  | 3.6338 | 1.9084 | 0.7688 | 8180.4721 | 34.25 | 9.5139 | 9057.0365 | 37.92 | 10.5333 | 11336 | 47.46 | 13.1833
10 | 87.8645 | 4.2425 | 1.4486 | 0.1694 | 0.3233 | 0.003 | 0.1007 | 0.0836 | 0.1603 |  | 3.7003 | 1.9037 | 0.7685 | 8168.5298 | 34.2 | 9.5 | 9045.0942 | 37.87 | 10.5194 | 11324 | 47.41 | 13.1694
11 | 87.8339 | 4.2192 | 1.4371 | 0.1682 | 0.3205 | 0.0028 | 0.1013 | 0.0835 | 0.1676 |  | 3.7412 | 1.9246 | 0.7688 | 8163.7529 | 34.18 | 9.4944 | 9037.9289 | 37.84 | 10.5111 | 11312 | 47.36 | 13.1556 | -8.3 | -1.4
12 | 87.9847 | 4.2295 | 1.4467 | 0.17 | 0.3223 | 0.003 | 0.101 | 0.0833 | 0.1662 |  | 3.5586 | 1.9348 | 0.7682 | 8178.0836 | 34.24 | 9.5111 | 9054.6481 | 37.91 | 10.5306 | 11338 | 47.47 | 13.1861
13 | 87.9497 | 4.2219 | 1.4416 | 0.1704 | 0.3219 | 0.0029 | 0.1013 | 0.0841 | 0.1648 |  | 3.6066 | 1.9347 | 0.7684 | 8173.3067 | 34.22 | 9.5056 | 9049.8712 | 37.89 | 10.525 | 11331 | 47.44 | 13.1778
14 | 88.2282 | 4.3776 | 1.5101 | 0.1753 | 0.3352 | 0.0031 | 0.1013 | 0.0845 | 0.1694 |  | 3.261 | 1.7542 | 0.7667 | 8237.7951 | 34.49 | 9.5806 | 9121.5249 | 38.19 | 10.6083 | 11434 | 47.87 | 13.2972
15 | 87.8724 | 4.2357 | 1.4499 | 0.1721 | 0.3271 | 0.0032 | 0.1019 | 0.0851 | 0.1684 |  | 3.657 | 1.9274 | 0.769 | 8175.6952 | 34.23 | 9.5083 | 9052.2596 | 37.9 | 10.5278 | 11328 | 47.43 | 13.175
16 | 87.7729 | 4.2067 | 1.4401 | 0.1691 | 0.3243 | 0.0032 | 0.1017 | 0.085 | 0.1702 |  | 3.7866 | 1.9401 | 0.7694 | 8158.9759 | 34.16 | 9.4889 | 9035.5404 | 37.83 | 10.5083 | 11305 | 47.33 | 13.1472
17 | 87.843 | 4.2989 | 1.4802 | 0.1709 | 0.3309 | 0.0031 | 0.1016 | 0.0845 | 0.1706 |  | 3.6906 | 1.8256 | 0.7688 | 8190.0259 | 34.29 | 9.525 | 9066.5904 | 37.96 | 10.5444 | 11348 | 47.51 | 13.1972
18 | 87.8155 | 4.3058 | 1.4774 | 0.1729 | 0.3315 | 0.0029 | 0.1044 | 0.0865 | 0.1733 |  | 3.6934 | 1.8366 | 0.7691 | 8190.3842 | 34.2915 | 9.5254 | 9067.8324 | 37.9652 | 10.5459 | 11347 | 47.5093 | 13.197
19 | 87.7295 | 4.2291 | 1.4424 | 0.1712 | 0.3248 | 0.0028 | 0.1039 | 0.0864 | 0.1717 |  | 3.8162 | 1.9221 | 0.7697 | 8162.3914 | 34.1743 | 9.4929 | 9037.1645 | 37.8368 | 10.5102 | 11305 | 47.332 | 13.1478 | -8.5 | -1.7
20 | 87.7979 | 4.2252 | 1.4415 | 0.1692 | 0.3236 | 0.003 | 0.1029 | 0.0854 | 0.1717 |  | 3.7572 | 1.9225 | 0.7693 | 8165.7114 | 34.1882 | 9.4967 | 9040.9144 | 37.8525 | 10.5146 | 11313 | 47.3645 | 13.1568
21 | 88.0373 | 4.2695 | 1.4675 | 0.1722 | 0.3283 | 0.0031 | 0.1026 | 0.0861 | 0.1715 |  | 3.4854 | 1.8765 | 0.7681 | 8198.6482 | 34.3261 | 9.535 | 9077.1951 | 38.0044 | 10.5568 | 11367 | 47.591 | 13.2197
22 | 87.94 | 4.1953 | 1.4377 | 0.1701 | 0.325 | 0.0034 | 0.1019 | 0.086 | 0.175 |  | 3.632 | 1.9334 | 0.7687 | 8173.9994 | 34.2229 | 9.5064 | 9050.1817 | 37.8913 | 10.5254 | 11329 | 47.4307 | 13.1752
23 | 88.1421 | 4.149 | 1.4313 | 0.1688 | 0.3259 | 0.003 | 0.1034 | 0.0872 | 0.1766 |  | 3.494 | 1.9187 | 0.7676 | 8183.4815 | 34.2626 | 9.5174 | 9060.8103 | 37.9358 | 10.5377 | 11350 | 47.521 | 13.2003 | -8.2 | -1.3 | 0,0014 | 0.0002 | відсутні
24 | 88.0026 | 4.382 | 1.5259 | 0.1756 | 0.345 | 0.0029 | 0.1063 | 0.0881 | 0.1807 |  | 3.4554 | 1.7354 | 0.7684 | 8234.5229 | 34.4763 | 9.5768 | 9116.1987 | 38.1677 | 10.6021 | 11413 | 47.7859 | 13.2739
25 | 88.1388 | 4.6124 | 1.6369 | 0.181 | 0.3654 | 0.0024 | 0.11 | 0.0919 | 0.1981 |  | 3.1965 | 1.4667 | 0.7678 | 8316.7575 | 34.8206 | 9.6724 | 9205.9092 | 38.5433 | 10.7065 | 11531 | 48.2761 | 13.41
26 | 88.2144 | 4.6156 | 1.6279 | 0.1769 | 0.3536 | 0.0024 | 0.1042 | 0.0871 | 0.1907 |  | 3.1772 | 1.4501 | 0.7666 | 8310.8103 | 34.7957 | 9.6655 | 9199.6514 | 38.5171 | 10.6992 | 11531 | 48.2787 | 13.4108
27 | 88.2005 | 4.5452 | 1.5929 | 0.176 | 0.3483 | 0.0028 | 0.1015 | 0.0842 | 0.1809 |  | 3.239 | 1.5287 | 0.7665 | 8285.421 | 34.6894 | 9.6359 | 9172.0169 | 38.4014 | 10.6671 | 11497 | 48.1375 | 13.3715
28 | 88.0516 | 4.4259 | 1.5386 | 0.1743 | 0.3411 | 0.003 | 0.1014 | 0.0844 | 0.1733 |  | 3.4254 | 1.6811 | 0.7675 | 8240.2074 | 34.5001 | 9.5834 | 9122.5042 | 38.1941 | 10.6095 | 11428 | 47.8467 | 13.2908
29 | 88.0846 | 4.4599 | 1.5559 | 0.1739 | 0.3433 | 0.0028 | 0.1012 | 0.0832 | 0.1676 |  | 3.3797 | 1.6481 | 0.7671 | 8248.9492 | 34.5367 | 9.5935 | 9132.1297 | 38.2344 | 10.6207 | 11443 | 47.9091 | 13.3081
30 | 88.1974 | 4.3854 | 1.513 | 0.172 | 0.3333 | 0.0025 | 0.1016 | 0.083 | 0.1651 |  | 3.2923 | 1.7544 | 0.7667 | 8234.4751 | 34.4761 | 9.5767 | 9116.5569 | 38.1692 | 10.6026 | 11427 | 47.8407 | 13.2891
31 | 88.3095 | 4.3356 | 1.503 | 0.1705 | 0.3345 | 0.0027 | 0.1033 | 0.0848 | 0.1683 |  | 3.2264 | 1.7614 | 0.7662 | 8236.7203 | 34.4855 | 9.5793 | 9119.1365 | 38.18 | 10.6056 | 11433 | 47.8691 | 13.297
Рівень одоризації відповідає вимогам чинних нормативних документів | [13 empty] | 8199.6514 | 34.3303 | 9.5362 | 9078.1266 | 38.0083 | 10.5579
Середньозважене значення теплоти згоряння:
| Головний інженер Харківського ЛВУМГ | [8 empty] | Моторя О.А. | [10 empty] | 2017-09-01
|  | Підрозділу підприємства, якому підпорядкована лабораторія | [8 empty] | прізвище | [5 empty] | підпис |  |  |  | дата
| Завідувач ВХАЛ | [8 empty] | Крупчицький Д.О. | [10 empty] | 2017-09-01
|  | Лабораторія, де здійснювалось вимірювання газу | [8 empty] | прізвище | [5 empty] | підпис |  |  |  | дата
| Начальник служби ГВ і М | [8 empty] | Щербак С.О. | [10 empty] | 2017-09-01
|  | Підрозділу, відповідального за облік газу за маршрутом | [8 empty] | прізвище | [5 empty] | підпис |  |  |  | дата

## додаток
Додаток до Паспорту фізико-хімічних показників природного газу. Маршрут №662
Область | ГРС, прямий споживач | Cередньозважене значення вищої теплоти згоряння
|  | ккал/м³ | МДж/м³ | кВт*год./м³
Маршрут №662 |  | 9078.1266 | 38.0083 | 10.5579
Харківська | ГРС-1 м. Харкiв (Безлюдiвка) | 9077.0757 | 38.0039 | 10.5566
Харківська | ГРС-1 м. Харкiв АГНКС - 2 | 9067.2114 | 37.9626 | 10.5452
Харківська | ГРС-1 м. Харкiв місто | 9078.1505 | 38.0084 | 10.5579
Головний інженер Харківського ЛВУМГ |  | Моторя О.А. |  |  | 2017-09-01
Підрозділу підприємства, якому підпорядкована лабораторія |  | прізвище |  | підпис | дата
Завідувач ВХАЛ |  | Крупчицький Д.О. |  |  | 2017-09-01
Лабораторія, де здійснювалось вимірювання газу |  | прізвище |  | підпис | дата
Начальник служби ГВ і М |  | Щербак С.О. |  |  | 2017-09-01
Підрозділу, відповідального за облік газу за маршрутом |  | прізвище |  | підпис | дата