## паспорт
ПАТ "УКРТРАНСГАЗ" | [5 empty] | ПАСПОРТ ФІЗИКО-ХІМІЧНИХ ПОКАЗНИКІВ ПРИРОДНОГО ГАЗУ №676 | [18 empty] | Маршрут №676
УМГ "ХАРКІВТРАНСГАЗ" | [5 empty] | переданого Краматорським ЛВУМГ та прийнятого ПАТ "Донецькоблгаз", ПАТ "НКМЗ", ТОВ Кнауф Гіпс Донбас, ДТЕК Куррахівська ТЕС,ПрАТ "СКВЗ"-ТОВ "ТД ЛІДЕР", ПАТ "ЗОКМ", ТОВ ГІРНИЧНІ МАШИНИ ДРМЗ, ДП "Укравтогаз", ПАТ "Харківгаз"
Сєвєродонецьке ЛВУМГ
Вимірювальна хіміко-аналітична лабораторія
по газопроводу "Амвросіївка-Горлівка-Слов`янськ", "Новопсков-Краматорськ", "Краматорськ-Донецьк", "Донецьк-Маріуполь", "Шебелинка-Слов`янськ", газопроводу-відводу на ГРС 1, 2 Вуглегірської ДРЕС
Свідоцтво № LC 041 від 13.06.2017р. чинне до 13.06.2022 р. | [20 empty] | за період з 01.08.2017р. по 31.08.2017р.
Число місяця | Компонентний склад, % мол. | [11 empty] | Фізико-хімічні показники газу обчислені на основі компонентного складу, 101,325 кПа | [9 empty] | Температура точки роси вологи (Р = 3.92 МПа), °С | Температура точки роси вуглеводнів, °С | Масова концентрація сірководню, г/м3 | Масова концентрація меркаптанової сірки, г/м3 | Маса механічних домішок, г/м3
[13 empty] | Густина абсолютна, кг/м3,при 20 ºС, | Температура вимірювання/згоряння при 20/25°С
| метан, С1 | етан, С2 | пропан, С3 | ізо-бутан, і-С4 | н-бутан, н-С4 | нео-пентан, нео-С5 | ізо-пентан, і-С5 | н-пентан, н-С5 | гексани та вищі, С6+ | кисень, О2 | азот, N2 | діоксид вуглецю, CО2 |  | Теплота згоряння нижча |  |  | Теплота згоряння вища |  |  | Число Воббе вище
[14 empty] | ккал/м3 | МДж/м3 | кВт⋅год/м3 | ккал/м3 | МДж/м3 | кВт⋅год/м3 | ккал/м3 | МДж/м3 | кВт⋅год/м3
1 | [12 empty] | 0.732 | 8361.995 | 35.01 | 9.725 | 9260.0555 | 38.77 | 10.7694 | 11878 | 49.73 | 13.8139
2 | 91.8387 | 4.1503 | 1.1734 | 0.1597 | 0.2662 | 0.0053 | 0.0691 | 0.0571 | 0.1147 | 0.0082 | 1.7261 | 0.4312 | 0.734 | 8364.3834 | 35.02 | 9.7278 | 9260.0555 | 38.77 | 10.7694 | 11863 | 49.67 | 13.7972 | -9.8 | -6.5
3 | [12 empty] | 0.734 | 8364.3834 | 35.02 | 9.7278 | 9260.0555 | 38.77 | 10.7694 | 11863 | 49.67 | 13.7972
4 | [12 empty] | 0.734 | 8364.3834 | 35.02 | 9.7278 | 9260.0555 | 38.77 | 10.7694 | 11863 | 49.67 | 13.7972
5 | [12 empty] | 0.734 | 8364.3834 | 35.02 | 9.7278 | 9260.0555 | 38.77 | 10.7694 | 11863 | 49.67 | 13.7972
6 | [12 empty] | 0.734 | 8364.3834 | 35.02 | 9.7278 | 9260.0555 | 38.77 | 10.7694 | 11863 | 49.67 | 13.7972
7 | [12 empty] | 0.734 | 8364.3834 | 35.02 | 9.7278 | 9260.0555 | 38.77 | 10.7694 | 11863 | 49.67 | 13.7972
8 | [12 empty] | 0.734 | 8364.3834 | 35.02 | 9.7278 | 9260.0555 | 38.77 | 10.7694 | 11863 | 49.67 | 13.7972
9 | [12 empty] | 0.734 | 8364.3834 | 35.02 | 9.7278 | 9260.0555 | 38.77 | 10.7694 | 11863 | 49.67 | 13.7972
10 | 91.8466 | 4.1052 | 1.1697 | 0.1643 | 0.2694 | 0.0041 | 0.0794 | 0.0648 | 0.1371 | 0.0093 | 1.7382 | 0.4119 | 0.7347 | 8372.958 | 35.0559 | 9.7378 | 9269.5855 | 38.8099 | 10.7805 | 11869 | 49.6918 | 13.8033 | -9.1 | -8.2 | 0,0001 | 0.0002 | відс
11 | [12 empty] | 0.7347 | 8373.9373 | 35.06 | 9.7389 | 9269.6094 | 38.81 | 10.7806 | 11868 | 49.69 | 13.8028
12 | [12 empty] | 0.7347 | 8373.9373 | 35.06 | 9.7389 | 9269.6094 | 38.81 | 10.7806 | 11868 | 49.69 | 13.8028
13 | [12 empty] | 0.7347 | 8373.9373 | 35.06 | 9.7389 | 9269.6094 | 38.81 | 10.7806 | 11868 | 49.69 | 13.8028
14 | [12 empty] | 0.7347 | 8373.9373 | 35.06 | 9.7389 | 9269.6094 | 38.81 | 10.7806 | 11868 | 49.69 | 13.8028
15 | [12 empty] | 0.7347 | 8373.9373 | 35.06 | 9.7389 | 9269.6094 | 38.81 | 10.7806 | 11868 | 49.69 | 13.8028
16 | [12 empty] | 0.7347 | 8373.9373 | 35.06 | 9.7389 | 9269.6094 | 38.81 | 10.7806 | 11868 | 49.69 | 13.8028
17 | 91.3801 | 4.1166 | 1.3013 | 0.1951 | 0.3226 | 0.0071 | 0.089 | 0.0722 | 0.1521 | 0.0077 | 1.8949 | 0.4613 | 0.74 | 8398.8011 | 35.1641 | 9.7678 | 9296.6467 | 38.9232 | 10.812 | 11860 | 49.6564 | 13.7934 | -8.9 | -6.7
18 | [12 empty] | 0.74 | 8397.8218 | 35.16 | 9.7667 | 9295.8824 | 38.92 | 10.8111 | 11861 | 49.66 | 13.7944
19 | [12 empty] | 0.74 | 8397.8218 | 35.16 | 9.7667 | 9295.8824 | 38.92 | 10.8111 | 11861 | 49.66 | 13.7944
20 | [12 empty] | 0.74 | 8397.8218 | 35.16 | 9.7667 | 9295.8824 | 38.92 | 10.8111 | 11861 | 49.66 | 13.7944
21 | [12 empty] | 0.74 | 8397.8218 | 35.16 | 9.7667 | 9295.8824 | 38.92 | 10.8111 | 11861 | 49.66 | 13.7944
22 | [12 empty] | 0.74 | 8397.8218 | 35.16 | 9.7667 | 9295.8824 | 38.92 | 10.8111 | 11861 | 49.66 | 13.7944
23 | 91.1021 | 3.9868 | 1.2961 | 0.1977 | 0.3286 | 0.0057 | 0.0942 | 0.0761 | 0.1487 | 0.0116 | 2.1491 | 0.6033 | 0.7424 | 8360.4902 | 35.0037 | 9.7233 | 9254.3949 | 38.7463 | 10.7629 | 11788 | 49.3522 | 13.7089 | -9.4 | -7.8 | 0,0001 | 0.0002 | відс
24 | [12 empty] | 0.7424 | 8359.6065 | 35 | 9.7222 | 9255.2786 | 38.75 | 10.7639 | 11787 | 49.35 | 13.7083
25 | [12 empty] | 0.7424 | 8359.6065 | 35 | 9.7222 | 9255.2786 | 38.75 | 10.7639 | 11787 | 49.35 | 13.7083
26 | [12 empty] | 0.7424 | 8359.6065 | 35 | 9.7222 | 9255.2786 | 38.75 | 10.7639 | 11787 | 49.35 | 13.7083
27 | [12 empty] | 0.7424 | 8359.6065 | 35 | 9.7222 | 9255.2786 | 38.75 | 10.7639 | 11787 | 49.35 | 13.7083
28 | [12 empty] | 0.7424 | 8359.6065 | 35 | 9.7222 | 9255.2786 | 38.75 | 10.7639 | 11787 | 49.35 | 13.7083
29 | [12 empty] | 0.7424 | 8359.6065 | 35 | 9.7222 | 9255.2786 | 38.75 | 10.7639 | 11787 | 49.35 | 13.7083
30 | [12 empty] | 0.7424 | 8359.6065 | 35 | 9.7222 | 9255.2786 | 38.75 | 10.7639 | 11787 | 49.35 | 13.7083
31 | 91.506 | 4.0644 | 1.2236 | 0.1791 | 0.2981 | 0.0086 | 0.0867 | 0.0693 | 0.14 | 0.0103 | 1.9231 | 0.4908 | 0.7382 | 8368.8976 | 35.0389 | 9.733 | 9264.4264 | 38.7883 | 10.7745 | 11834 | 49.5471 | 13.7631
Рівень одоризації відповідає вимогам чинних нормативних документів | [13 empty] | 8371.8593 | 35.0513 | 9.7365 | 9268.0091 | 38.8033 | 10.7787
Середньозважене значення теплоти згоряння:
| Начальник Сєвєродонецького ЛВУМГ | [8 empty] | Головко Ю.О. | [10 empty] | .09.2017
|  | Підрозділу підприємства, якому підпорядкована лабораторія | [8 empty] | прізвище | [5 empty] | підпис |  |  |  | дата
| Інженер II кат. ВХАЛ | [8 empty] | Єрьоменко М.О. | [10 empty] | .09.2017
|  | Лабораторія, де здійснювалось вимірювання газу | [8 empty] | прізвище | [5 empty] | підпис |  |  |  | дата
| Начальник служби ГВ і М | [8 empty] | Левкович А.М. | [10 empty] | .09.2017
|  | Підрозділу, відповідального за облік газу за маршрутом | [8 empty] | прізвище | [5 empty] | підпис |  |  |  | дата

## додаток
Додаток до Паспорту фізико-хімічних показників природного газу. Маршрут №676
Область | ГРС, прямий споживач | Cередньозважене значення вищої теплоти згоряння
|  | ккал/м³ | МДж/м³ | кВт*год./м³
Маршрут №676 |  | 9268.0091 | 38.8033 | 10.7787
Донецька | АГНКС м.Костянтинівка | 9268.2718 | 38.8044 | 10.779
Донецька | Артемівськ (побут) | 9268.6062 | 38.8058 | 10.7794
Донецька | Артемівський КНАУФ Гіпс Донбас | 9268.1524 | 38.8039 | 10.7789
Донецька | Бахмутська ПТФ / Берестове | 0 | 0 | 0
Донецька | ВАТ "Електросталь" | 9266.5044 | 38.797 | 10.7769
Донецька | Волноваха | 9267.9613 | 38.8031 | 10.7786
Донецька | Володимирівка (р-п ім.Кірова) | 9268.7734 | 38.8065 | 10.7796
Донецька | Володимирівка /с. Великий Анадоль | 9267.0537 | 38.7993 | 10.7776
Донецька | Вугледар | 9267.9375 | 38.803 | 10.7786
Донецька | ГРС ПАТ "Новокраматорський машзавод" | 9268.4629 | 38.8052 | 10.7792
Донецька | ГРС-І Вуглегірська ТЕС (побут) / Світлодарськ | 9267.5314 | 38.8013 | 10.7781
Донецька | ГРС-І Слов`янська ТЕС (побут) - Миколаївка | 9267.818 | 38.8025 | 10.7785
Донецька | ГРС-ІІ Вуглегірська ТЕС | 9268.7495 | 38.8064 | 10.7796
Донецька | ГРС-ІІ Слов`янська ТЕС (ТЕС) | 9269.3466 | 38.8089 | 10.7803
Донецька | Дзержинськ | 9270.0393 | 38.8118 | 10.7811
Донецька | Донське | 9267.4598 | 38.801 | 10.7781
Донецька | Дружківка (АГНКС м.Дружківка) | 9267.5553 | 38.8014 | 10.7782
Донецька | Дружківка (місто) | 9267.9852 | 38.8032 | 10.7787
Донецька | Дружківка (машбуд.з-д) | 9267.6986 | 38.802 | 10.7783
Донецька | Званівка (к-п ім.Горького) | 9267.818 | 38.8025 | 10.7785
Донецька | Кіндратівка | 9268.1524 | 38.8039 | 10.7789
Донецька | Клинове (к-п ім.Козаченка) | 9259.8406 | 38.7691 | 10.7692
Донецька | Костянтинівка-2, АГНКС ТД "Лідер" | 9268.2002 | 38.8041 | 10.7789
Донецька | Костянтинівка-І (мет.з-д) | 0 | 0 | 0
Донецька | Костянтинівка-І (побут) | 0 | 0 | 0
Донецька | Костянтинівка-І (пром-сть) | 9267.9852 | 38.8032 | 10.7787
Донецька | Костянтинівка-ІІ | 0 | 0 | 0
Донецька | Краматорськ (АГНКС) | 9267.3403 | 38.8005 | 10.7779
Донецька | Краматорськ (МЗ ім.Куйбишева) | 9260.0078 | 38.7698 | 10.7694
Донецька | Краматорськ (побут) | 9267.8419 | 38.8026 | 10.7785
Донецька | Краматорськ (пром-сть) | 9268.033 | 38.8034 | 10.7787
Донецька | Красноармійськ | 9266.8149 | 38.7983 | 10.7773
Донецька | Красноармійське (к-п Промінь) | 9267.8658 | 38.8027 | 10.7785
Донецька | Курахове | 9274.1713 | 38.8291 | 10.7859
Донецька | Малинівка | 9267.818 | 38.8025 | 10.7785
Донецька | Новотроїцьке | 9267.818 | 38.8025 | 10.7785
Донецька | Ольгінка | 9267.818 | 38.8025 | 10.7785
Донецька | Очеретине | 9267.818 | 38.8025 | 10.7785
Донецька | Очеретине (к-п ім.Ульянова) | 9267.7703 | 38.8023 | 10.7784
Донецька | Покровське (к-п ім.Чапаєва) | 9267.7464 | 38.8022 | 10.7784
Донецька | Правдинська ПТФ | 9267.2687 | 38.8002 | 10.7778
Донецька | Рай-Олександрівка (к-п 40 років Жовтня) | 9267.7703 | 38.8023 | 10.7784
Донецька | Сіверськ | 9267.7464 | 38.8022 | 10.7784
Донецька | Селідове | 9267.9136 | 38.8029 | 10.7786
Донецька | Слов`янськ (АГНКС м.Слов`янськ) | 9267.5075 | 38.8012 | 10.7781
Донецька | Слов`янськ (місто) | 9268.1763 | 38.804 | 10.7789
Донецька | Степанівка (к-п "Костянтинівський") | 9268.0569 | 38.8035 | 10.7788
Донецька | Часів Яр (колгости) | 9267.2209 | 38.8 | 10.7778
Донецька | Часів Яр (місто) | 9268.8212 | 38.8067 | 10.7796
Донецька | Червоний Лиман | 9267.1732 | 38.7998 | 10.7777
Донецька | Шидловський (Слов`янський) КВЗ | 9261.202 | 38.7748 | 10.7708
Донецька | Щербинівська ПТФ | 9267.7464 | 38.8022 | 10.7784
Донецька | к-п ім.Леніна | 9266.791 | 38.7982 | 10.7773
Донецька | к-п ім.Тімірязєва | 9267.1732 | 38.7998 | 10.7777
Донецька | к-п Маріупольський (Чермалик) | 9267.9136 | 38.8029 | 10.7786
Донецька | к-п Оленівський | 9267.6986 | 38.802 | 10.7783
Донецька | к-п Правда і Кірова | 9267.5314 | 38.8013 | 10.7781
Донецька | с.Новополтавка (к-п Широкий Шлях) | 9267.8658 | 38.8027 | 10.7785
Харківська | Ізюм | 9265.4057 | 38.7924 | 10.7757
Харківська | Барвінкове | 9267.7225 | 38.8021 | 10.7784
Харківська | Бражківка | 9267.9375 | 38.803 | 10.7786
Харківська | Грушеваха (к-п Жовтень) | 9267.5075 | 38.8012 | 10.7781
Харківська | Петрівське (дубль ХТГ) | 9267.6508 | 38.8018 | 10.7783
Харківська | р-п Степок | 9267.8897 | 38.8028 | 10.7786
Начальник Сєвєродонецького ЛВУМГ |  | Головко Ю.О. |  |  | .09.2017
Підрозділу підприємства, якому підпорядкована лабораторія |  | прізвище |  | підпис | дата
Інженер II кат. ВХАЛ |  | Єрьоменко М.О. |  |  | .09.2017
Лабораторія, де здійснювалось вимірювання газу |  | прізвище |  | підпис | дата
Начальник служби ГВ і М |  | Левкович А.М. |  |  | .09.2017
Підрозділу, відповідального за облік газу за маршрутом |  | прізвище |  | підпис | дата